## I - 1+269.84 - 2+428.03
Rekonstrukcija i modernizacija železničke pruge Subotica (Teretna)
- Horgoš - granica sa Mađarskom
A | Deonica Subotica (Teretna) - Subotica Javna Skladišta
od km 1+269.84 do km 2+428.03
1 | OTVORENA PRUGA
Red. br./No | VRSTA RADOVA | Jed. mere | Kolicina | Cena (RSD)
I | PRIPREMNI RADOVI
1 | GEODETSKO OBELEŽAVANJE Pozicija obuhvata sva geodetska merenja, prenošenje podataka iz projekta na teren, osiguranje osovine obeležene trase, profilisanje, obnavljanje i održavanje obeleženih oznaka na terenu za sve vreme građenja, odnosno do predaje radova Investitoru. Obračun i plaćanje vrši se po km trase pruge. | km | pauš.
2 | ČIŠĆENJE TERENA | m2 | pauš.
Pozicija obuhvata sečenje i uklanjanje šiblja, granja i sličnog rastinja na dnu kosine nasipa i izvedenih kanala čija debljina ne prelazi 5cm, sa transportom do 2km izvan trupa pruge, a u svemu prema Tehničkim uslovima i projektu. Obračun i plaćanje se vrši po m2 očišćene površine.
3 | SEČENJE DRVEĆA DEBLJINE DO 10-50cm | kom. | pauš.
Pozicija obuhvata sečenje stabala, debljine10-50cm, odsecanje granja, rezanje stabala i debelih grana na dužine pogodne za prevoz, iskop korenja i panjeva ranije i novoposečenih stabala, kao i odnošenje granja, trupaca i panjeva izvan zone radova do 5km. Obračun i plaćanje se vrši po komadu isečenog stabla.
4 | RUŠENJE KOLOVOZNE KONSTRUKCIJE NA PUTNIM PRELAZIMA | m2 | pauš.
Pozicija obuhvata rušenje i uklanjanje kolovozne konstrukcije na putnim prelazima sa utovarom, transportom na daljinu do 5km i istovarom na mesto koje odredi Nadzorni organ. Obračun i plaćanje po m2 demontirane kolovozne površine.
5 | DEMONTAŽA POSTOJEĆIH NISKIH PERONA | m' | pauš.
Pozicija obuhvata demontažu i uklanjanje postojećih niskih perona sa utovarom, transportom na daljinu do 5000m i istovarom na mesto koje odredi Nadzorni organ. Obračun po m' uklonjenog niskog perona.
6 | RUŠENJE POSTOJEĆEG PODVOŽNJAKA | m' | pauš.
Pozicija obuhvata demontažu i uklanjanje postojećeg nadvožnjaka na predmetnoj deonici, sa utovarom, transportom na daljinu do 5000m i istovarom na mesto koje odredi Nadzorni organ.
7 | RUŠENJE POSTOJEĆEG POTPORNOG ZIDA | m' | pauš.
Pozicija obuhvata demontažu i uklanjanje postojećeg potpornog zida na predmetnoj deonici, sa utovarom, transportom na daljinu do 5000m i istovarom na mesto koje odredi Nadzorni organ. Obračun paušalno.
8 | RUŠENJE POSTOJEĆIH PROPUSTA | kom. | pauš.
Pozicija obuhvata demontažu i uklanjanje postojećih propusta na deonici, sa utovarom, transportom na daljinu do 5000m i istovarom na mesto koje odredi Nadzorni organ. Obračun po komadu uklonjenog propusta.
UKUPNO PRIPREMNI RADOVI |  |  |  | 0
II | ZEMLJANI RADOVI
1 | SKIDANJE HUMUSA
Pozicija obuhvata skidanje površinskog, humusnog materijala u sloju od 15cm, sve prema preporukama iz geotehničkog elaborata, Projektu, i uputstvima, Nadzornog organa. Plaća se po m2 skinutog humusa.
| sa guranjem I figurisanjem pored trase koji se koristi za humuziranje | m2 | pauš.
| sa utovarom, transportom na deponiju srednje daljine 500m, i planiranjem deponije | m2 | pauš.
2 | ŠIROKI ISKOP | m3 | pauš.
Pozicija obuhvata široki iskop u materijalu I - III kategorije, koji se delom ponovo ugrađuje u nasip, a delom se utovara, transportuje na deponiju do 5km, istovara i planira. Radovi obuhvataju iskop postojećeg trupa (nasipa) pruge po poprečnim profilima. Plaća se po m3 iskopanog materijala.
3 | ISKOP STEPENIKA | m³ | pauš.
Pozicija obuhvata iskop stepenika u materijalu I - III kategorije koji se utovara, transportuje na deponiju do 5km, istovara i planira. Radovi obuhvataju iskop postojećeg trupa (stepenice) pruge po poprečnim profilima. Plaća se po m3 iskopanog materijala.
4 | MATERIJAL ZA IZRADU NASIPA TRUPA PRUGE | m3 | pauš.
Pozicija obuhvata iskop materijala iz materijalnih rovova za izradu nasipa trupa pruge, transportom na srednju daljinu do 10 km i istovarom materijala, a sve prema Projektu, važećim propisima, Tehničkim uslovima i naređenju Nadzornog organa. Plaća se po m3 iskopa iz pozajmišta.
5 | UREĐENJE TEMELJNOG TLA Pozicija obuhvata planiranje i valjanje temeljnog tla (podtla) na delovima trupa pruge u nasipu u režimu optimalne vlažnosti, odgovarajućim mehaničkim sredstvima do potrebnog stepena zbijenosti, prema projektu i tehničkim uslovima. Plaća se po m2 uvaljane površine. | m2 | paus.
6 | ZAMENA PODTLA | m3 | pauš.
Pozicija obuhvata ugrađivanje sloja kamenog materijala frakcije 50/150mm, na mestima uklonjenog lošeg materijala iz podtla, sa nabijanjem, u svemu prema opisu iz Projekta i uputstvima Nadzornog organa. Plaćanje po m3 ugrađenog materijala u zbijenom stanju.
7 | SLOJ DROBLJENOG KAMENOG AGREGATA 31.5/63mm | m3 | pauš.
Pozicija obuhvata ugrađivanje sloja drobljenog kamenog agregata frakcije31.5/63mm, iznad sloja zemenjenog materijala, sa nabijanjem, u svemu prema opisu iz Projekta i uputstvima Nadzornog organa. Plaćanje po m3 ugrađenog materijala u zbijenom stanju.
8 | IZRADA NASIPA | m3 | pauš.
Pozicija obuhvata izradu nasipa pruge u slojevima peska debljine 30-50cm sa razastiranjem, nabijanjem, eventualnim vlaženjem ili sušenjem, sa grubim i finim planiranjem materijala u svemu prema Tehničkim uslovima. Plaćanje po m3 gotovog nasipa u zbijenom stanju.
9 | IZRADA ZAVRŠNOG SLOJA POSTELJICE | m2 | pauš.
Pozicija obuhvata planiranje i valjanje posteljice na projektovanim kotama i poprečnim nagibima radi efikasnog odvodnjavanja, prema važećim propisima i Tehničkim uslovima o kontroli kvaliteta izrade završnog sloja zemljanih radova pri optimalnoj vlažnosti koja se kontroliše geomehaničkim ispitivanjima. Završni sloj posteljice treba da ostvari modul deformabilnoti Ev2=40MN/m2, odnosno Evd=20MN/m2 kada se kontrola vrši dinamičkim modulom deformabiliteta. Plaćanje po m2 planirane i valjane posteljice.
10 | NABAVKA I UGRADNJA GEOTEKSTILA | m2 | pauš.
Pozicija obuhvata nabavku i postavljanje geotekstila težine 400 gr/m2 sa prošivanjem krajeva. Plaćanje po m2 ugrađenog geotekstila.
11 | NABAVKA I UGRADNjA GEOMREŽE | m2 | pauš.
Pozicija obuhvata nabavku i postavljanje geomreže širine 4m u svemu prema Projektu i Tehničkim uslovima. Plaćanje po m2 ugrađene geomreže.
12 | NABAVKA, TRANSPORT, DEPONOVANJE I UGRADNJA PRELAZNOG SLOJA OD ŠLJUNKA | m³ | pauš.
Pozicija obuhvata nabavku, transport, deponovanje i ugrađivanje prelaznog sloja debljina 35cm, odgovarajućeg granulometrijskog sastava i zbijenosti Evd=40MN/m2, u svemu prema projektu i tehničkim uslovima. Plaća se po m3 ugrađenog prelaznog sloja.
13 | NABAVKA, TRANSPORT, DEPONOVANJE I UGRADNJA ZAŠTITNOG SLOJA OD KAMENA 0-31,5 | m³ | pauš.
Pozicija obuhvata nabavku, transport, deponovanje i ugrađivanje zaštitnog sloja debljina 20 cm, odgovarajućeg granulometrijskog sastava i zbijenosti, u svemu prema projektu i tehničkim uslovima. Plaća se po m3 ugrađenog zaštitnog sloja.
14 | IZRADA ZAVRŠNOG SLOJA PLANUMA PRUGE | m2 | pauš.
Pozicija obuhvata planiranje i valjanje završnog sloja planuma pruge na projektovanim kotama i poprečnim nagibima radi efikasnog odvodnjavanja, prema važećim propisima i Tehničkim uslovima o kontroli kvaliteta izrade završnog sloja. Završni sloj planuma pruge treba da ostvari modul deformabilnoti Ev2=120MN/m2, odnosno Evd=50MN/m2. Plaćanje po m2 valjanog planuma.
15 | HUMUZIRANJE KOSINA | m2 | pauš.
Pozicija obuhvata humuziranje kosina nasipa i useka sa zasejavanjem travom 70kg/m2 u svemu prema Projektu, važećim propisima i nalogu Nadzornog organa. Obračun prema dokaznici količina. Plaća se po m2 humuzirane površine
UKUPNO ZEMLJANI RADOVI |  |  |  | 0
III | ODVODNJAVANJE
1 | ISKOP ROVA ZA IZRADU KANALA | m³ | pauš.
Pozicija obuhvata iskop rova za kanale pored pruge, u materijalu I - III kategorije, do potrebne dubine sa pravilnim odsecanjem strana i dna rova u svemu prema kotama iz Projekta. Pozicija obuhvata i utovar i transport iskopanog materijala do 3km na deponiju sa planiranjem iste. Plaća se po m3 iskopa.
2 | ISKOP ROVA ZA DRENAŽNE I ODVODNE CEVI | m³ | pauš.
Pozicija obuhvata iskop rova za drenaže i odvodne cevi kao i reviziona okna, u materijalu I - III kategorije, do 2.0 m dubine sa pravilnim odsecanjem strana i dna rova u svemu prema kotama iz Projekta. Pozicija obuhvata i utovar i transport iskopanog materijala do 3km na deponiju sa planiranjem iste. Plaća se po m3 iskopa.
3 | IZRADA REVIZIONIH ŠAHTOVA | m' | pauš.
Izrada okruglih revizionih silaza Ø 100cm od gotovih montažnih elemenata od armiranog vodonepropusnog betona MB 40. Plaća se po m' izvedenog šahta.
4 | IZRADA AB PRSTENA I LG POKLOPCA ZA REVIZIONA OKNA | kom. | pauš.
Nabavka i ugradnja AB prstena i LG poklopca za drenažni šaht. Plaća se po komadu.
5 | IZRADA NABIJENOG BETONA MB10 PREKO SLOJA PESKA D=10cm ZA DRENAŽNE CEVI Pozicija obuhvata nabavku, transport i ugrađivanje nabijenog betona MB 10 preko sloja peska d=10cm, ispod drenažnih cevi, kao i za zaptivanje oko cevi prema detalju iz projekta. Obračun i plaćanje po m3 ugrađenog betona. | m³ | pauš.
6 | NABAVKA I POSTAVLJANJE DRENAŽNIH PVC CEVI 150 | m' | pauš.
Pozicija obuhvata nabavku i postavljanje drenažnih PVC cevi Ø150 sa izvođenjem veze za uliv u reviziona okna. Drenažne cevi se polažu preko betonske podloge debljine 10cm. Obračun i plaćanje po m' položene drenažne cevi.
7 | GEOTEKSTIL DRENAŽE | m2 | pauš.
Pozicija obuhvata nabavku i postavljanje geotekstila (tip 300 gr/m2) u drenažni rov u svemu prema detalju iz projekta. Prosečna razvijena širina geotekstila u drenažnom rovu iznosi približno 2.20m za drenažne cevi Ø150. Obračun i plaćanje po m2 ugrađenog geotekstila.
8 | FILTERSKI SLOJ DRENAŽE Pozicija obuhvata nabavku, spoljni transport i ugradnju filterskog sloja preko položenih drenažnih cevi filterskim materijalom odgovarajućeg granulometrijskog sastava. Prosečna količina filterskog sloja za drenažne cevi Ø150 iznosi ≈0.25m2 Obračun i plaćanje po m3 ugrađenog materijala. | m3 | pauš.
9 | IZRADA CEVASTIH PROPUSTA | m1 | pauš.
Pozicija obuhvata nabavku i postavljanje tipskih gotovih betonskih cevi unutrašnjeg prečnika Ø1000, na podlozi od peskovito-šljunkovitog materijala, sa betoniranjem temelja i obloge oko cevi, i izradom hidroizolacije na gornjoj površini cevi, a u svemu prema projektu i uputstvima Nadzornog organa. Obračun i plaćanje po m1 ugrađenog geotekstila.
10 | IZRADA KANALA | m2 | pauš.
Pozicija obuhvata oblaganje odvodnih jarkova razvijene povešine od 0.8 - 1.3 m betonskim pločama i kanaletama na sloju mršavog betona prema detalju iz projekta. Obračun i plaćanje se vrši po m2 obložene površine.
11 | IZRADA BETONSKIH KANALA | m3 | pauš.
Pozicija obuhvata Izradu tipskih betonskih kanala, MB 20, koji se liju na licu mesta prema detalju iz projekta. Obračun i plaćanje vrši se po m3 izgrađenog kanala.
UKUPNO ODVODNJAVANJE |  |  |  | 0
IV | OSTALI RADOVI
1 | IZRADA PROLAZA ZA SITNE ŽIVOTINJE | kom. | pauš.
Pozicija obuhvata nabavku, sečenje i ugradnju plastičnih cevi Ø125, L=3m za prolaz sitnih životinja, ispod šina u tucaničkom zastoru, u svemu prema projektu i studiji zaštite životne sredine. Obračun i plaćanje po komadu položene cevi.
UKUPNO OSTALI RADOVI |  |  |  | 0

## Rek 1+269.84 - 2+428.03
REKAPITULACIJA od km 1+269.84 do 2+428.03
| VRSTE RADOVA | DINAR [RSD]
1 | PRIPREMNI RADOVI | 0
2 | ZEMLJANI RADOVI | 0
3 | ODVODNJAVANJE | 0
4 | OSTALI RADOVI | 0
| UKUPNO | 0

## II - 2+428.03 - 2+901.23
Rekonstrukcija i modernizacija železničke pruge Subotica (Teretna)
- Horgoš - granica sa Mađarskom
B | Stajalište i odvajanje za industrijske koloseke Subotica Javna Skladišta
od km 2+428.03 do km 2+901.23
1 | SUBOTICA JAVNA SKLADIŠTA
Red. br./No | VRSTA RADOVA | Jed. mere | Kolicina | Cena (RSD)
I | PRIPREMNI RADOVI
1 | GEODETSKO OBELEŽAVANJE Pozicija obuhvata sva geodetska merenja, prenošenje podataka iz projekta na teren, osiguranje osovine obeležene trase, profilisanje, obnavljanje i održavanje obeleženih oznaka na terenu za sve vreme građenja, odnosno do predaje radova Investitoru. Obračun i plaćanje vrši se po km trase pruge. | km | pauš.
2 | ČIŠĆENJE TERENA | m2 | pauš.
Pozicija obuhvata sečenje i uklanjanje šiblja, granja i sličnog rastinja na dnu kosine nasipa i izvedenih kanala čija debljina ne prelazi 5cm, sa transportom do 2km izvan trupa pruge, a u svemu prema Tehničkim uslovima i projektu. Obračun i plaćanje se vrši po m2 očišćene površine.
3 | SEČENJE DRVEĆA DEBLJINE DO 10-50cm | kom. | pauš.
Pozicija obuhvata sečenje stabala, debljine10-50cm, odsecanje granja, rezanje stabala i debelih grana na dužine pogodne za prevoz, iskop korenja i panjeva ranije i novoposečenih stabala, kao i odnošenje granja, trupaca i panjeva izvan zone radova do 5km. Obračun i plaćanje se vrši po komadu isečenog stabla.
4 | RUŠENJE KOLOVOZNE KONSTRUKCIJE NA PUTNIM PRELAZIMA | m2 | pauš.
Pozicija obuhvata rušenje i uklanjanje kolovozne konstrukcije na putnim prelazima sa utovarom, transportom na daljinu do 5km i istovarom na mesto koje odredi Nadzorni organ. Obračun i plaćanje po m2 demontirane kolovozne površine.
5 | DEMONTAŽA POSTOJEĆIH NISKIH PERONA | m' | pauš.
Pozicija obuhvata demontažu i uklanjanje postojećih niskih perona sa utovarom, transportom na daljinu do 5000m i istovarom na mesto koje odredi Nadzorni organ. Obračun po m' uklonjenog niskog perona.
6 | RUŠENJE POSTOJEĆIH PROPUSTA | kom. | pauš.
Pozicija obuhvata demontažu i uklanjanje postojećih propusta na deonici, sa utovarom, transportom na daljinu do 5000m i istovarom na mesto koje odredi Nadzorni organ. Obračun po komadu uklonjenog propusta.
UKUPNO PRIPREMNI RADOVI |  |  |  | 0
II | ZEMLJANI RADOVI
1 | SKIDANJE HUMUSA
Pozicija obuhvata skidanje površinskog, humusnog materijala u sloju od 15cm, transportom na srednju daljinu do 10 km i istovarom materijala, a sve prema preporukama iz geotehničkog elaborata, Projektu, i uputstvima, Nadzornog organa. Plaća se po m2 skinutog humusa.
| sa guranjem I figurisanjem pored trase koji se koristi za humuziranje | m2 | pauš.
| sa utovarom, transportom na deponiju srednje daljine 500m, i planiranjem deponije | m2 | pauš.
2 | ŠIROKI ISKOP | m3 | pauš.
Pozicija obuhvata široki iskop u materijalu I - III kategorije, koji se delom ponovo ugrađuje u nasip, a delom se utovara, transportuje na deponiju do 5km, istovara i planira. Radovi obuhvataju iskop postojećeg trupa (nasipa) pruge po poprečnim profilima. Plaća se po m3 iskopanog materijala.
3 | ISKOP STEPENIKA | m³ | pauš.
Pozicija obuhvata iskop stepenika u materijalu I - III kategorije koji se utovara, transportuje na deponiju do 5km, istovara i planira. Radovi obuhvataju iskop postojećeg trupa (stepenice) pruge po poprečnim profilima. Plaća se po m3 iskopanog materijala.
4 | MATERIJAL ZA IZRADU NASIPA TRUPA PRUGE | m3 | pauš.
Pozicija obuhvata iskop materijala iz materijalnih rovova za izradu nasipa trupa pruge, transportom na srednju daljinu do 10 km i istovarom materijala, a sve prema Projektu, važećim propisima, Tehničkim uslovima i naređenju Nadzornog organa. Plaća se po m3 iskopa iz pozajmišta.
5 | UREĐENJE TEMELJNOG TLA Pozicija obuhvata planiranje i valjanje temeljnog tla (podtla) na delovima trupa pruge u nasipu u režimu optimalne vlažnosti, odgovarajućim mehaničkim sredstvima do potrebnog stepena zbijenosti, prema projektu i tehničkim uslovima. Plaća se po m2 uvaljane površine. | m2 | paus.
6 | ZAMENA PODTLA | m3 | pauš.
Pozicija obuhvata ugrađivanje sloja kamenog materijala frakcije100/150mm, na mestima uklonjenog lošeg materijala iz podtla, sa nabijanjem, u svemu prema opisu iz Projekta i uputstvima Nadzornog organa. Plaćanje po m3 ugrađenog materijala u zbijenom stanju.
7 | SLOJ DROBLJENOG KAMENOG AGREGATA 31.5/63mm | m3 | pauš.
Pozicija obuhvata ugrađivanje sloja drobljenog kamenog agregata frakcije31.5/63mm, iznad sloja zemenjenog materijala, sa nabijanjem, u svemu prema opisu iz Projekta i uputstvima Nadzornog organa. Plaćanje po m3 ugrađenog materijala u zbijenom stanju.
8 | IZRADA NASIPA | m3 | pauš.
Pozicija obuhvata izradu nasipa pruge u slojevima peska debljine 30-50cm sa razastiranjem, nabijanjem, eventualnim vlaženjem ili sušenjem, sa grubim i finim planiranjem materijala u svemu prema Tehničkim uslovima. Plaćanje po m3 gotovog nasipa u zbijenom stanju.
9 | IZRADA ZAVRŠNOG SLOJA POSTELJICE | m2 | pauš.
Pozicija obuhvata planiranje i valjanje posteljice na projektovanim kotama i poprečnim nagibima radi efikasnog odvodnjavanja, prema važećim propisima i Tehničkim uslovima o kontroli kvaliteta izrade završnog sloja zemljanih radova pri optimalnoj vlažnosti koja se kontroliše geomehaničkim ispitivanjima. Završni sloj posteljice treba da ostvari modul deformabilnoti Ev2=40MN/m2, odnosno Evd=20MN/m2 kada se kontrola vrši dinamičkim modulom deformabiliteta. Plaćanje po m2 planirane i valjane posteljice.
10 | NABAVKA I UGRADNJA GEOTEKSTILA | m2 | pauš.
Pozicija obuhvata nabavku i postavljanje geotekstila težine 400 gr/m2 sa prošivanjem krajeva. Plaćanje po m2 ugrađenog geotekstila.
11 | NABAVKA I UGRADNjA GEOMREŽE | m2 | pauš.
Pozicija obuhvata nabavku i postavljanje geomreže širine 4m u svemu prema Projektu i Tehničkim uslovima. Plaćanje po m2 ugrađene geomreže.
12 | NABAVKA, TRANSPORT, DEPONOVANJE I UGRADNJA PRELAZNOG SLOJA OD ŠLJUNKA | m³ | pauš.
Pozicija obuhvata nabavku, transport, deponovanje i ugrađivanje prelaznog sloja debljina 35cm, odgovarajućeg granulometrijskog sastava i zbijenosti Evd=40MN/m2, u svemu prema projektu i tehničkim uslovima. Plaća se po m3 ugrađenog prelaznog sloja.
13 | NABAVKA, TRANSPORT, DEPONOVANJE I UGRADNJA ZAŠTITNOG SLOJA OD KAMENA 0-31,5 | m³ | pauš.
Pozicija obuhvata nabavku, transport, deponovanje i ugrađivanje zaštitnog sloja debljina 20 cm, odgovarajućeg granulometrijskog sastava i zbijenosti, u svemu prema projektu i tehničkim uslovima. Plaća se po m3 ugrađenog zaštitnog sloja.
14 | IZRADA ZAVRŠNOG SLOJA PLANUMA PRUGE | m2 | pauš.
Pozicija obuhvata planiranje i valjanje završnog sloja planuma pruge na projektovanim kotama i poprečnim nagibima radi efikasnog odvodnjavanja, prema važećim propisima i Tehničkim uslovima o kontroli kvaliteta izrade završnog sloja. Završni sloj planuma pruge treba da ostvari modul deformabilnoti Ev2=120MN/m2, odnosno Evd=50MN/m2. Plaćanje po m2 valjanog planuma.
15 | HUMUZIRANJE KOSINA | m2 | pauš.
Pozicija obuhvata humuziranje kosina nasipa i useka sa zasejavanjem travom 70kg/m2 u svemu prema Projektu, važećim propisima i nalogu Nadzornog organa. Obračun prema dokaznici količina. Plaća se po m2 humuzirane površine
UKUPNO ZEMLJANI RADOVI |  |  |  | 0
III | ODVODNJAVANJE
1 | ISKOP ROVA ZA IZRADU KANALA | m³ | pauš.
Pozicija obuhvata iskop rova za kanale pored pruge, u materijalu I - III kategorije, do potrebne dubine sa pravilnim odsecanjem strana i dna rova u svemu prema kotama iz Projekta. Pozicija obuhvata i utovar i transport iskopanog materijala do 3km na deponiju sa planiranjem iste. Plaća se po m3 iskopa.
2 | ISKOP ROVA ZA DRENAŽNE I ODVODNE CEVI | m³ | pauš.
Pozicija obuhvata iskop rova za drenaže i odvodne cevi kao i reviziona okna, u materijalu I - III kategorije, do 2.0 m dubine sa pravilnim odsecanjem strana i dna rova u svemu prema kotama iz Projekta. Pozicija obuhvata i utovar i transport iskopanog materijala do 3km na deponiju sa planiranjem iste. Plaća se po m3 iskopa.
3 | IZRADA REVIZIONIH ŠAHTOVA | m' | pauš.
Izrada okruglih revizionih silaza Ø 100cm od gotovih montažnih elemenata od armiranog vodonepropusnog betona MB 40. Plaća se po m' izvedenog šahta.
4 | IZRADA AB PRSTENA I LG POKLOPCA ZA REVIZIONA OKNA | kom. | pauš.
Nabavka i ugradnja AB prstena i LG poklopca za drenažni šaht. Plaća se po komadu.
5 | IZRADA NABIJENOG BETONA MB10 PREKO SLOJA PESKA D=10cm ZA DRENAŽNE CEVI Pozicija obuhvata nabavku, transport i ugrađivanje nabijenog betona MB 10 preko sloja peska d=10cm, ispod drenažnih cevi, kao i za zaptivanje oko cevi prema detalju iz projekta. Obračun i plaćanje po m3 ugrađenog betona. | m³ | paus.
6 | NABAVKA I POSTAVLJANJE DRENAŽNIH PVC CEVI 150 | m' | pauš.
Pozicija obuhvata nabavku i postavljanje drenažnih PVC cevi Ø150 sa izvođenjem veze za uliv u reviziona okna. Drenažne cevi se polažu preko betonske podloge debljine 10cm. Obračun i plaćanje po m' položene drenažne cevi.
7 | GEOTEKSTIL DRENAŽE | m2 | pauš.
Pozicija obuhvata nabavku i postavljanje geotekstila (tip 300 gr/m2) u drenažni rov u svemu prema detalju iz projekta. Prosečna razvijena širina geotekstila u drenažnom rovu iznosi približno 2.20m za drenažne cevi Ø150. Obračun i plaćanje po m2 ugrađenog geotekstila.
8 | FILTERSKI SLOJ DRENAŽE Pozicija obuhvata nabavku, spoljni transport i ugradnju filterskog sloja preko položenih drenažnih cevi filterskim materijalom odgovarajućeg granulometrijskog sastava. Prosečna količina filterskog sloja za drenažne cevi Ø150 iznosi ≈0.25m2 Obračun i plaćanje po m3 ugrađenog materijala. | m3 | pauš.
9 | IZRADA CEVASTIH PROPUSTA | m1 | pauš.
Pozicija obuhvata nabavku i postavljanje tipskih gotovih betonskih cevi unutrašnjeg prečnika Ø1000, na podlozi od peskovito-šljunkovitog materijala, sa betoniranjem temelja i obloge oko cevi, i izradom hidroizolacije na gornjoj površini cevi, a u svemu prema projektu i uputstvima Nadzornog organa. Obračun i plaćanje po m1 ugrađenog geotekstila.
10 | IZRADA KANALA | m2 | pauš.
Pozicija obuhvata oblaganje odvodnih jarkova razvijene povešine od 0.8 - 1.3 m betonskim pločama i kanaletama na sloju mršavog betona prema detalju iz projekta. Obračun i plaćanje se vrši po m2 obložene površine.
11 | IZRADA BETONSKIH KANALA | m3 | pauš.
Pozicija obuhvata Izradu tipskih betonskih kanala, MB 20, koji se liju na licu mesta prema detalju iz projekta. Obračun i plaćanje vrši se po m3 izgrađenog kanala.
UKUPNO ODVODNJAVANJE |  |  |  | 0
IV | OSTALI RADOVI
1 | IZRADA PROLAZA ZA SITNE ŽIVOTINJE | m' | pauš.
Pozicija obuhvata nabavku, sečenje i ugradnju plastičnih cevi Ø125, L=3m za prolaz sitnih životinja, ispod šina u tucaničkom zastoru, u svemu prema projektu i studiji zaštite životne sredine. Obračun i plaćanje po komadu položene cevi.
UKUPNO OSTALI RADOVI |  |  |  | 0

## Rek 2+428.03 - 2+901.23
REKAPITULACIJA od km 2+428.03 do km 2+901.23
| VRSTE RADOVA | DINAR [RSD]
1 | PRIPREMNI RADOVI | 0
2 | ZEMLJANI RADOVI | 0
3 | ODVODNJAVANJE | 0
4 | OSTALI RADOVI | 0
| UKUPNO | 0

## III - 2+901.23 - 7+383.54
Rekonstrukcija i modernizacija železničke pruge Subotica (Teretna)
- Horgoš - granica sa Mađarskom
C | Subotica Javna Skladišta - Palić
od km 2+901.23 do km 7+383.54
1 | OTVORENA PRUGA
Red. br./No | VRSTA RADOVA | Jed. mere | Kolicina | Cena (RSD)
I | PRIPREMNI RADOVI
1 | GEODETSKO OBELEŽAVANJE Pozicija obuhvata sva geodetska merenja, prenošenje podataka iz projekta na teren, osiguranje osovine obeležene trase, profilisanje, obnavljanje i održavanje obeleženih oznaka na terenu za sve vreme građenja, odnosno do predaje radova Investitoru. Obračun i plaćanje vrši se po km trase pruge. | km | pauš.
2 | ČIŠĆENJE TERENA | m2 | pauš.
Pozicija obuhvata sečenje i uklanjanje šiblja, granja i sličnog rastinja na dnu kosine nasipa i izvedenih kanala čija debljina ne prelazi 5cm, sa transportom do 2km izvan trupa pruge, a u svemu prema Tehničkim uslovima i projektu. Obračun i plaćanje se vrši po m2 očišćene površine.
3 | SEČENJE DRVEĆA DEBLJINE DO 10-50cm | kom. | pauš.
Pozicija obuhvata sečenje stabala, debljine10-50cm, odsecanje granja, rezanje stabala i debelih grana na dužine pogodne za prevoz, iskop korenja i panjeva ranije i novoposečenih stabala, kao i odnošenje granja, trupaca i panjeva izvan zone radova do 5km. Obračun i plaćanje se vrši po komadu isečenog stabla.
4 | RUŠENJE KOLOVOZNE KONSTRUKCIJE NA PUTNIM PRELAZIMA | m2 | pauš.
Pozicija obuhvata rušenje i uklanjanje kolovozne konstrukcije na putnim prelazima sa utovarom, transportom na daljinu do 5km i istovarom na mesto koje odredi Nadzorni organ. Obračun i plaćanje po m2 demontirane kolovozne površine.
5 | DEMONTAŽA POSTOJEĆIH NISKIH PERONA | m' | pauš.
Pozicija obuhvata demontažu i uklanjanje postojećih niskih perona sa utovarom, transportom na daljinu do 5000m i istovarom na mesto koje odredi Nadzorni organ. Obračun po m' uklonjenog niskog perona.
6 | RUŠENJE POSTOJEĆIH PROPUSTA | kom. | pauš.
Pozicija obuhvata demontažu i uklanjanje postojećih propusta na deonici, sa utovarom, transportom na daljinu do 5000m i istovarom na mesto koje odredi Nadzorni organ. Obračun po komadu uklonjenog propusta.
UKUPNO PRIPREMNI RADOVI |  |  |  | 0
II | ZEMLJANI RADOVI
1 | SKIDANJE HUMUSA
Pozicija obuhvata skidanje površinskog, humusnog materijala u sloju od 15cm, transportom na srednju daljinu do 10 km i istovarom materijala, a sve prema preporukama iz geotehničkog elaborata, Projektu, i uputstvima, Nadzornog organa. Plaća se po m2 skinutog humusa.
| sa guranjem I figurisanjem pored trase koji se koristi za humuziranje | m2 | pauš.
| sa utovarom, transportom na deponiju srednje daljine 500m, i planiranjem deponije | m2 | pauš.
2 | ŠIROKI ISKOP | m3 | pauš.
Pozicija obuhvata široki iskop u materijalu I - III kategorije, koji se delom ponovo ugrađuje u nasip, a delom se utovara, transportuje na deponiju do 5km, istovara i planira. Radovi obuhvataju iskop postojećeg trupa (nasipa) pruge po poprečnim profilima. Plaća se po m3 iskopanog materijala.
3 | ISKOP STEPENIKA | m³ | pauš.
Pozicija obuhvata iskop stepenika u materijalu I - III kategorije koji se utovara, transportuje na deponiju do 5km, istovara i planira. Radovi obuhvataju iskop postojećeg trupa (stepenice) pruge po poprečnim profilima. Plaća se po m3 iskopanog materijala.
4 | MATERIJAL ZA IZRADU NASIPA TRUPA PRUGE | m3 | pauš.
Pozicija obuhvata iskop materijala iz materijalnih rovova za izradu nasipa trupa pruge, transportom na srednju daljinu do 10 km i istovarom materijala, a sve prema Projektu, važećim propisima, Tehničkim uslovima i naređenju Nadzornog organa. Plaća se po m3 iskopa iz pozajmišta.
5 | UREĐENJE TEMELJNOG TLA Pozicija obuhvata planiranje i valjanje temeljnog tla (podtla) na delovima trupa pruge u nasipu u režimu optimalne vlažnosti, odgovarajućim mehaničkim sredstvima do potrebnog stepena zbijenosti, prema projektu i tehničkim uslovima. Plaća se po m2 uvaljane površine. | m2 | pauš.
6 | ZAMENA PODTLA | m3 | pauš.
Pozicija obuhvata ugrađivanje sloja kamenog materijala frakcije100/150mm, na mestima uklonjenog lošeg materijala iz podtla, sa nabijanjem, u svemu prema opisu iz Projekta i uputstvima Nadzornog organa. Plaćanje po m3 ugrađenog materijala u zbijenom stanju.
7 | SLOJ DROBLJENOG KAMENOG AGREGATA 31.5/63mm | m3 | pauš.
Pozicija obuhvata ugrađivanje sloja drobljenog kamenog agregata frakcije31.5/63mm, iznad sloja zemenjenog materijala, sa nabijanjem, u svemu prema opisu iz Projekta i uputstvima Nadzornog organa. Plaćanje po m3 ugrađenog materijala u zbijenom stanju.
8 | IZRADA NASIPA | m3 | pauš.
Pozicija obuhvata izradu nasipa pruge u slojevima peska debljine 30-50cm sa razastiranjem, nabijanjem, eventualnim vlaženjem ili sušenjem, sa grubim i finim planiranjem materijala u svemu prema Tehničkim uslovima. Plaćanje po m3 gotovog nasipa u zbijenom stanju.
9 | IZRADA ZAVRŠNOG SLOJA POSTELJICE | m2 | pauš.
Pozicija obuhvata planiranje i valjanje posteljice na projektovanim kotama i poprečnim nagibima radi efikasnog odvodnjavanja, prema važećim propisima i Tehničkim uslovima o kontroli kvaliteta izrade završnog sloja zemljanih radova pri optimalnoj vlažnosti koja se kontroliše geomehaničkim ispitivanjima. Završni sloj posteljice treba da ostvari modul deformabilnoti Ev2=40MN/m2, odnosno Evd=20MN/m2 kada se kontrola vrši dinamičkim modulom deformabiliteta. Plaćanje po m2 planirane i valjane posteljice.
10 | NABAVKA I UGRADNJA GEOTEKSTILA | m2 | pauš.
Pozicija obuhvata nabavku i postavljanje geotekstila težine 400 gr/m2 sa prošivanjem krajeva. Plaćanje po m2 ugrađenog geotekstila.
11 | NABAVKA I UGRADNjA GEOMREŽE | m2 | pauš.
Pozicija obuhvata nabavku i postavljanje geomreže širine 4m u svemu prema Projektu i Tehničkim uslovima. Plaćanje po m2 ugrađene geomreže.
12 | NABAVKA, TRANSPORT, DEPONOVANJE I UGRADNJA PRELAZNOG SLOJA OD ŠLJUNKA | m³ | pauš.
Pozicija obuhvata nabavku, transport, deponovanje i ugrađivanje prelaznog sloja debljina 35cm, odgovarajućeg granulometrijskog sastava i zbijenosti Evd=40MN/m2, u svemu prema projektu i tehničkim uslovima. Plaća se po m3 ugrađenog prelaznog sloja.
13 | NABAVKA, TRANSPORT, DEPONOVANJE I UGRADNJA ZAŠTITNOG SLOJA OD KAMENA 0-31,5 | m³ | pauš.
Pozicija obuhvata nabavku, transport, deponovanje i ugrađivanje zaštitnog sloja debljina 20 cm, odgovarajućeg granulometrijskog sastava i zbijenosti, u svemu prema projektu i tehničkim uslovima. Plaća se po m3 ugrađenog zaštitnog sloja.
14 | IZRADA ZAVRŠNOG SLOJA PLANUMA PRUGE | m2 | pauš.
Pozicija obuhvata planiranje i valjanje završnog sloja planuma pruge na projektovanim kotama i poprečnim nagibima radi efikasnog odvodnjavanja, prema važećim propisima i Tehničkim uslovima o kontroli kvaliteta izrade završnog sloja. Završni sloj planuma pruge treba da ostvari modul deformabilnoti Ev2=120MN/m2, odnosno Evd=50MN/m2. Plaćanje po m2 valjanog planuma.
15 | HUMUZIRANJE KOSINA | m2 | pauš.
Pozicija obuhvata humuziranje kosina nasipa i useka sa zasejavanjem travom 70kg/m2 u svemu prema Projektu, važećim propisima i nalogu Nadzornog organa. Obračun prema dokaznici količina. Plaća se po m2 humuzirane površine
UKUPNO ZEMLJANI RADOVI |  |  |  | 0
III | ODVODNJAVANJE
1 | ISKOP ROVA ZA IZRADU KANALA | m³ | pauš.
Pozicija obuhvata iskop rova za kanale pored pruge, u materijalu I - III kategorije, do potrebne dubine sa pravilnim odsecanjem strana i dna rova u svemu prema kotama iz Projekta. Pozicija obuhvata i utovar i transport iskopanog materijala do 3km na deponiju sa planiranjem iste. Plaća se po m3 iskopa.
2 | ISKOP ROVA ZA DRENAŽNE I ODVODNE CEVI | m³ | pauš.
Pozicija obuhvata iskop rova za drenaže i odvodne cevi kao i reviziona okna, u materijalu I - III kategorije, do 2.0 m dubine sa pravilnim odsecanjem strana i dna rova u svemu prema kotama iz Projekta. Pozicija obuhvata i utovar i transport iskopanog materijala do 3km na deponiju sa planiranjem iste. Plaća se po m3 iskopa.
3 | IZRADA REVIZIONIH ŠAHTOVA | m' | pauš.
Izrada okruglih revizionih silaza Ø 100cm od gotovih montažnih elemenata od armiranog vodonepropusnog betona MB 40. Plaća se po m' izvedenog šahta.
4 | IZRADA AB PRSTENA I LG POKLOPCA ZA REVIZIONA OKNA | kom. | pauš.
Nabavka i ugradnja AB prstena i LG poklopca za drenažni šaht. Plaća se po komadu.
5 | IZRADA NABIJENOG BETONA MB10 PREKO SLOJA PESKA D=10cm ZA DRENAŽNE CEVI Pozicija obuhvata nabavku, transport i ugrađivanje nabijenog betona MB 10 preko sloja peska d=10cm, ispod drenažnih cevi, kao i za zaptivanje oko cevi prema detalju iz projekta. Obračun i plaćanje po m3 ugrađenog betona. | m³ | pauš.
6 | NABAVKA I POSTAVLJANJE DRENAŽNIH PVC CEVI 150 | m' | pauš.
Pozicija obuhvata nabavku i postavljanje drenažnih PVC cevi Ø150 sa izvođenjem veze za uliv u reviziona okna. Drenažne cevi se polažu preko betonske podloge debljine 10cm. Obračun i plaćanje po m' položene drenažne cevi.
7 | GEOTEKSTIL DRENAŽE | m2 | pauš.
Pozicija obuhvata nabavku i postavljanje geotekstila (tip 300 gr/m2) u drenažni rov u svemu prema detalju iz projekta. Prosečna razvijena širina geotekstila u drenažnom rovu iznosi približno 2.20m za drenažne cevi Ø150. Obračun i plaćanje po m2 ugrađenog geotekstila.
8 | FILTERSKI SLOJ DRENAŽE Pozicija obuhvata nabavku, spoljni transport i ugradnju filterskog sloja preko položenih drenažnih cevi filterskim materijalom odgovarajućeg granulometrijskog sastava. Prosečna količina filterskog sloja za drenažne cevi Ø150 iznosi ≈0.25m2 Obračun i plaćanje po m3 ugrađenog materijala. | m3 | pauš.
9 | IZRADA KANALA | m2 | pauš.
Pozicija obuhvata oblaganje odvodnih jarkova razvijene povešine od 0.8 - 1.3 m betonskim pločama i kanaletama na sloju mršavog betona prema detalju iz projekta. Obračun i plaćanje se vrši po m2 obložene površine.
10 | IZRADA BETONSKIH KANALA | m2 | pauš.
Pozicija obuhvata Izradu tipskih betonskih kanala, MB 20, koji se liju na licu mesta prema detalju iz projekta. Obračun i plaćanje vrši se po m3 izgrađenog kanala.
UKUPNO ODVODNJAVANJE |  |  |  | 0
IV | OSTALI RADOVI
1 | IZRADA PROLAZA ZA SITNE ŽIVOTINJE | m' | pauš.
Pozicija obuhvata nabavku, sečenje i ugradnju plastičnih cevi Ø125, L=3m za prolaz sitnih životinja, ispod šina u tucaničkom zastoru, u svemu prema projektu i studiji zaštite životne sredine. Obračun i plaćanje po komadu položene cevi.
UKUPNO OSTALI RADOVI |  |  |  | 0

## Rek 2+901.23 - 7+383.54
REKAPITULACIJA od km 2+901.23 do km 7+383.54
| VRSTE RADOVA | DINAR [RSD]
1 | PRIPREMNI RADOVI | 0
2 | ZEMLJANI RADOVI | 0
3 | ODVODNJAVANJE | 0
4 | OSTALI RADOVI | 0
| UKUPNO | 0

## IV - 7+383.54 - 8+248.84
Rekonstrukcija i modernizacija železničke pruge Subotica (Teretna)
- Horgoš - granica sa Mađarskom
D | Stanica Palić
od km 7+383.54 do km 8+248.84
1 | STANICA PALIĆ
Red. br./No | VRSTA RADOVA | Jed. mere | Kolicina | Cena (RSD)
I | PRIPREMNI RADOVI
1 | GEODETSKO OBELEŽAVANJE Pozicija obuhvata sva geodetska merenja, prenošenje podataka iz projekta na teren, osiguranje osovine obeležene trase, profilisanje, obnavljanje i održavanje obeleženih oznaka na terenu za sve vreme građenja, odnosno do predaje radova Investitoru. Obračun i plaćanje vrši se po km trase pruge. | km | pauš.
2 | ČIŠĆENJE TERENA | m2 | pauš.
Pozicija obuhvata sečenje i uklanjanje šiblja, granja i sličnog rastinja na dnu kosine nasipa i izvedenih kanala čija debljina ne prelazi 5cm, sa transportom do 2km izvan trupa pruge, a u svemu prema Tehničkim uslovima i projektu. Obračun i plaćanje se vrši po m2 očišćene površine.
3 | SEČENJE DRVEĆA DEBLJINE DO 10-50cm | kom. | pauš.
Pozicija obuhvata sečenje stabala, debljine10-50cm, odsecanje granja, rezanje stabala i debelih grana na dužine pogodne za prevoz, iskop korenja i panjeva ranije i novoposečenih stabala, kao i odnošenje granja, trupaca i panjeva izvan zone radova do 5km. Obračun i plaćanje se vrši po komadu isečenog stabla.
4 | RUŠENJE KOLOVOZNE KONSTRUKCIJE NA PUTNIM PRELAZIMA | m2 | pauš.
Pozicija obuhvata rušenje i uklanjanje kolovozne konstrukcije na putnim prelazima sa utovarom, transportom na daljinu do 5km i istovarom na mesto koje odredi Nadzorni organ. Obračun i plaćanje po m2 demontirane kolovozne površine.
5 | DEMONTAŽA POSTOJEĆIH NISKIH PERONA | m' | pauš.
Pozicija obuhvata demontažu i uklanjanje postojećih niskih perona sa utovarom, transportom na daljinu do 5000m i istovarom na mesto koje odredi Nadzorni organ. Obračun po m' uklonjenog niskog perona.
6 | RUŠENJE POSTOJEĆIH PROPUSTA | kom. | pauš.
Pozicija obuhvata demontažu i uklanjanje postojećih propusta na deonici, sa utovarom, transportom na daljinu do 5000m i istovarom na mesto koje odredi Nadzorni organ. Obračun po komadu uklonjenog propusta.
UKUPNO PRIPREMNI RADOVI |  |  |  | 0
II | ZEMLJANI RADOVI
1 | SKIDANJE HUMUSA
Pozicija obuhvata skidanje površinskog, humusnog materijala u sloju od 15cm, transportom na srednju daljinu do 10 km i istovarom materijala, a sve prema preporukama iz geotehničkog elaborata, Projektu, i uputstvima, Nadzornog organa. Plaća se po m2 skinutog humusa.
| sa guranjem I figurisanjem pored trase koji se koristi za humuziranje | m2 | pauš.
| sa utovarom, transportom na deponiju srednje daljine 500m, i planiranjem deponije | m2 | pauš.
2 | ŠIROKI ISKOP | m3 | pauš.
Pozicija obuhvata široki iskop u materijalu I - III kategorije, koji se delom ponovo ugrađuje u nasip, a delom se utovara, transportuje na deponiju do 5km, istovara i planira. Radovi obuhvataju iskop postojećeg trupa (nasipa) pruge po poprečnim profilima. Plaća se po m3 iskopanog materijala.
3 | ISKOP STEPENIKA | m³ | pauš.
Pozicija obuhvata iskop stepenika u materijalu I - III kategorije koji se utovara, transportuje na deponiju do 5km, istovara i planira. Radovi obuhvataju iskop postojećeg trupa (stepenice) pruge po poprečnim profilima. Plaća se po m3 iskopanog materijala.
4 | MATERIJAL ZA IZRADU NASIPA TRUPA PRUGE | m3 | pauš.
Pozicija obuhvata iskop materijala iz materijalnih rovova za izradu nasipa trupa pruge, transportom na srednju daljinu do 10 km i istovarom materijala, a sve prema Projektu, važećim propisima, Tehničkim uslovima i naređenju Nadzornog organa. Plaća se po m3 iskopa iz pozajmišta.
5 | UREĐENJE TEMELJNOG TLA Pozicija obuhvata planiranje i valjanje temeljnog tla (podtla) na delovima trupa pruge u nasipu u režimu optimalne vlažnosti, odgovarajućim mehaničkim sredstvima do potrebnog stepena zbijenosti, prema projektu i tehničkim uslovima. Plaća se po m2 uvaljane površine. | m2 | pauš.
6 | ZAMENA PODTLA | m3 | pauš.
Pozicija obuhvata ugrađivanje sloja kamenog materijala frakcije100/150mm, na mestima uklonjenog lošeg materijala iz podtla, sa nabijanjem, u svemu prema opisu iz Projekta i uputstvima Nadzornog organa. Plaćanje po m3 ugrađenog materijala u zbijenom stanju.
7 | SLOJ DROBLJENOG KAMENOG AGREGATA 31.5/63mm | m3 | pauš.
Pozicija obuhvata ugrađivanje sloja drobljenog kamenog agregata frakcije31.5/63mm, iznad sloja zemenjenog materijala, sa nabijanjem, u svemu prema opisu iz Projekta i uputstvima Nadzornog organa. Plaćanje po m3 ugrađenog materijala u zbijenom stanju.
8 | IZRADA NASIPA | m3 | pauš.
Pozicija obuhvata izradu nasipa pruge u slojevima peska debljine 30-50cm sa razastiranjem, nabijanjem, eventualnim vlaženjem ili sušenjem, sa grubim i finim planiranjem materijala u svemu prema Tehničkim uslovima. Plaćanje po m3 gotovog nasipa u zbijenom stanju.
9 | IZRADA ZAVRŠNOG SLOJA POSTELJICE | m2 | pauš.
Pozicija obuhvata planiranje i valjanje posteljice na projektovanim kotama i poprečnim nagibima radi efikasnog odvodnjavanja, prema važećim propisima i Tehničkim uslovima o kontroli kvaliteta izrade završnog sloja zemljanih radova pri optimalnoj vlažnosti koja se kontroliše geomehaničkim ispitivanjima. Završni sloj posteljice treba da ostvari modul deformabilnoti Ev2=40MN/m2, odnosno Evd=20MN/m2 kada se kontrola vrši dinamičkim modulom deformabiliteta. Plaćanje po m2 planirane i valjane posteljice.
10 | NABAVKA I UGRADNJA GEOTEKSTILA | m2 | pauš.
Pozicija obuhvata nabavku i postavljanje geotekstila težine 400 gr/m2 sa prošivanjem krajeva. Plaćanje po m2 ugrađenog geotekstila.
11 | NABAVKA I UGRADNjA GEOMREŽE | m2 | pauš.
Pozicija obuhvata nabavku i postavljanje geomreže širine 4m u svemu prema Projektu i Tehničkim uslovima. Plaćanje po m2 ugrađene geomreže.
12 | NABAVKA, TRANSPORT, DEPONOVANJE I UGRADNJA PRELAZNOG SLOJA OD ŠLJUNKA | m³ | pauš.
Pozicija obuhvata nabavku, transport, deponovanje i ugrađivanje prelaznog sloja debljina 35cm, odgovarajućeg granulometrijskog sastava i zbijenosti Evd=40MN/m2, u svemu prema projektu i tehničkim uslovima. Plaća se po m3 ugrađenog prelaznog sloja.
13 | NABAVKA, TRANSPORT, DEPONOVANJE I UGRADNJA ZAŠTITNOG SLOJA OD KAMENA 0-31,5 | m³ | pauš.
Pozicija obuhvata nabavku, transport, deponovanje i ugrađivanje zaštitnog sloja debljina 20 cm, odgovarajućeg granulometrijskog sastava i zbijenosti, u svemu prema projektu i tehničkim uslovima. Plaća se po m3 ugrađenog zaštitnog sloja.
14 | IZRADA ZAVRŠNOG SLOJA PLANUMA PRUGE | m2 | pauš.
Pozicija obuhvata planiranje i valjanje završnog sloja planuma pruge na projektovanim kotama i poprečnim nagibima radi efikasnog odvodnjavanja, prema važećim propisima i Tehničkim uslovima o kontroli kvaliteta izrade završnog sloja. Završni sloj planuma pruge treba da ostvari modul deformabilnoti Ev2=120MN/m2, odnosno Evd=50MN/m2. Plaćanje po m2 valjanog planuma.
15 | HUMUZIRANJE KOSINA | m2 | pauš.
Pozicija obuhvata humuziranje kosina nasipa i useka sa zasejavanjem travom 70kg/m2 u svemu prema Projektu, važećim propisima i nalogu Nadzornog organa. Obračun prema dokaznici količina. Plaća se po m2 humuzirane površine
UKUPNO ZEMLJANI RADOVI |  |  |  | 0
III | ODVODNJAVANJE
1 | ISKOP ROVA ZA IZRADU KANALA | m³ | pauš.
Pozicija obuhvata iskop rova za kanale pored pruge, u materijalu I - III kategorije, do potrebne dubine sa pravilnim odsecanjem strana i dna rova u svemu prema kotama iz Projekta. Pozicija obuhvata i utovar i transport iskopanog materijala do 3km na deponiju sa planiranjem iste. Plaća se po m3 iskopa.
2 | ISKOP ROVA ZA DRENAŽNE I ODVODNE CEVI | m³ | pauš.
Pozicija obuhvata iskop rova za drenaže i odvodne cevi kao i reviziona okna, u materijalu I - III kategorije, do 2.0 m dubine sa pravilnim odsecanjem strana i dna rova u svemu prema kotama iz Projekta. Pozicija obuhvata i utovar i transport iskopanog materijala do 3km na deponiju sa planiranjem iste. Plaća se po m3 iskopa.
3 | IZRADA REVIZIONIH ŠAHTOVA | m' | pauš.
Izrada okruglih revizionih silaza Ø 100cm od gotovih montažnih elemenata od armiranog vodonepropusnog betona MB 40. Plaća se po m' izvedenog šahta.
4 | IZRADA AB PRSTENA I LG POKLOPCA ZA REVIZIONA OKNA | kom. | pauš.
Nabavka i ugradnja AB prstena i LG poklopca za drenažni šaht. Plaća se po komadu.
5 | IZRADA NABIJENOG BETONA MB10 PREKO SLOJA PESKA D=10cm ZA DRENAŽNE CEVI Pozicija obuhvata nabavku, transport i ugrađivanje nabijenog betona MB 10 preko sloja peska d=10cm, ispod drenažnih cevi, kao i za zaptivanje oko cevi prema detalju iz projekta. Obračun i plaćanje po m3 ugrađenog betona. | m³ | pauš.
6 | NABAVKA I POSTAVLJANJE DRENAŽNIH PVC CEVI 150 | m' | pauš.
Pozicija obuhvata nabavku i postavljanje drenažnih PVC cevi Ø150 sa izvođenjem veze za uliv u reviziona okna. Drenažne cevi se polažu preko betonske podloge debljine 10cm. Obračun i plaćanje po m' položene drenažne cevi.
7 | GEOTEKSTIL DRENAŽE | m2 | pauš.
Pozicija obuhvata nabavku i postavljanje geotekstila (tip 300 gr/m2) u drenažni rov u svemu prema detalju iz projekta. Prosečna razvijena širina geotekstila u drenažnom rovu iznosi približno 2.20m za drenažne cevi Ø150. Obračun i plaćanje po m2 ugrađenog geotekstila.
8 | FILTERSKI SLOJ DRENAŽE Pozicija obuhvata nabavku, spoljni transport i ugradnju filterskog sloja preko položenih drenažnih cevi filterskim materijalom odgovarajućeg granulometrijskog sastava. Prosečna količina filterskog sloja za drenažne cevi Ø150 iznosi ≈0.25m2 Obračun i plaćanje po m3 ugrađenog materijala. | m3 | pauš.
9 | IZRADA KANALA | m2 | pauš.
Pozicija obuhvata oblaganje odvodnih jarkova razvijene povešine od 0.8 - 1.3 m betonskim pločama i kanaletama na sloju mršavog betona prema detalju iz projekta. Obračun i plaćanje se vrši po m2 obložene površine.
10 | IZRADA BETONSKIH KANALA | m2 | pauš.
Pozicija obuhvata Izradu tipskih betonskih kanala, MB 20, koji se liju na licu mesta prema detalju iz projekta. Obračun i plaćanje vrši se po m3 izgrađenog kanala.
UKUPNO ODVODNJAVANJE |  |  |  | 0
IV | OSTALI RADOVI
1 | IZRADA PROLAZA ZA SITNE ŽIVOTINJE | m' | pauš.
Pozicija obuhvata nabavku, sečenje i ugradnju plastičnih cevi Ø125, L=3m za prolaz sitnih životinja, ispod šina u tucaničkom zastoru, u svemu prema projektu i studiji zaštite životne sredine. Obračun i plaćanje po komadu položene cevi.
UKUPNO OSTALI RADOVI |  |  |  | 0

## Rek 7+383.54 - 8+248.84
REKAPITULACIJA od km 7+383.54 - 8+248.84
| VRSTE RADOVA | DINAR [RSD]
1 | PRIPREMNI RADOVI | 0
2 | ZEMLJANI RADOVI | 0
3 | ODVODNJAVANJE | 0
4 | OSTALI RADOVI | 0
| UKUPNO | 0

## V - 8+248.84 - 14+985.63
Rekonstrukcija i modernizacija železničke pruge Subotica (Teretna)
- Horgoš - granica sa Mađarskom
E | Palić - Bački Vinogradi
od km 8+248.84 do km 14+985.63
1 | OTVORENA PRUGA
Red. br./No | VRSTA RADOVA | Jed. mere | Kolicina | Cena (RSD)
I | PRIPREMNI RADOVI
1 | GEODETSKO OBELEŽAVANJE Pozicija obuhvata sva geodetska merenja, prenošenje podataka iz projekta na teren, osiguranje osovine obeležene trase, profilisanje, obnavljanje i održavanje obeleženih oznaka na terenu za sve vreme građenja, odnosno do predaje radova Investitoru. Obračun i plaćanje vrši se po km trase pruge. | km | pauš.
2 | ČIŠĆENJE TERENA | m2 | pauš.
Pozicija obuhvata sečenje i uklanjanje šiblja, granja i sličnog rastinja na dnu kosine nasipa i izvedenih kanala čija debljina ne prelazi 5cm, sa transportom do 2km izvan trupa pruge, a u svemu prema Tehničkim uslovima i projektu. Obračun i plaćanje se vrši po m2 očišćene površine.
3 | SEČENJE DRVEĆA DEBLJINE DO 10-50cm | kom. | pauš.
Pozicija obuhvata sečenje stabala, debljine10-50cm, odsecanje granja, rezanje stabala i debelih grana na dužine pogodne za prevoz, iskop korenja i panjeva ranije i novoposečenih stabala, kao i odnošenje granja, trupaca i panjeva izvan zone radova do 5km. Obračun i plaćanje se vrši po komadu isečenog stabla.
4 | RUŠENJE KOLOVOZNE KONSTRUKCIJE NA PUTNIM PRELAZIMA | m2 | pauš.
Pozicija obuhvata rušenje i uklanjanje kolovozne konstrukcije na putnim prelazima sa utovarom, transportom na daljinu do 5km i istovarom na mesto koje odredi Nadzorni organ. Obračun i plaćanje po m2 demontirane kolovozne površine.
5 | DEMONTAŽA POSTOJEĆIH NISKIH PERONA | m' | pauš.
Pozicija obuhvata demontažu i uklanjanje postojećih niskih perona sa utovarom, transportom na daljinu do 5000m i istovarom na mesto koje odredi Nadzorni organ. Obračun po m' uklonjenog niskog perona.
6 | RUŠENJE POSTOJEĆIH PROPUSTA | kom. | pauš.
Pozicija obuhvata demontažu i uklanjanje postojećih propusta na deonici, sa utovarom, transportom na daljinu do 5000m i istovarom na mesto koje odredi Nadzorni organ. Obračun po komadu uklonjenog propusta.
UKUPNO PRIPREMNI RADOVI |  |  |  | 0
II | ZEMLJANI RADOVI
1 | SKIDANJE HUMUSA
Pozicija obuhvata skidanje površinskog, humusnog materijala u sloju od 15cm, transportom na srednju daljinu do 5 km i istovarom materijala, a sve prema preporukama iz geotehničkog elaborata, Projektu, i uputstvima, Nadzornog organa. Plaća se po m2 skinutog humusa.
| sa guranjem I figurisanjem pored trase koji se koristi za humuziranje | m2 | pauš.
| sa utovarom, transportom na deponiju srednje daljine 500m, i planiranjem deponije | m2 | pauš.
2 | ŠIROKI ISKOP | m3 | pauš.
Pozicija obuhvata široki iskop u materijalu I - III kategorije, koji se delom ponovo ugrađuje u nasip, a delom se utovara, transportuje na deponiju do 5km, istovara i planira. Radovi obuhvataju iskop postojećeg trupa (nasipa) pruge po poprečnim profilima. Plaća se po m3 iskopanog materijala.
3 | ISKOP STEPENIKA | m³ | pauš.
Pozicija obuhvata iskop stepenika u materijalu I - III kategorije koji se utovara, transportuje na deponiju do 5km, istovara i planira. Radovi obuhvataju iskop postojećeg trupa (stepenice) pruge po poprečnim profilima. Plaća se po m3 iskopanog materijala.
4 | MATERIJAL ZA IZRADU NASIPA TRUPA PRUGE | m3 | pauš.
Pozicija obuhvata iskop materijala iz materijalnih rovova za izradu nasipa trupa pruge, transportom na srednju daljinu do 10 km i istovarom materijala, a sve prema Projektu, važećim propisima, Tehničkim uslovima i naređenju Nadzornog organa. Plaća se po m3 iskopa iz pozajmišta.
5 | UREĐENJE TEMELJNOG TLA Pozicija obuhvata planiranje i valjanje temeljnog tla (podtla) na delovima trupa pruge u nasipu u režimu optimalne vlažnosti, odgovarajućim mehaničkim sredstvima do potrebnog stepena zbijenosti, prema projektu i tehničkim uslovima. Plaća se po m2 uvaljane površine. | m2 | pauš.
6 | ZAMENA PODTLA | m3 | pauš.
Pozicija obuhvata ugrađivanje sloja kamenog materijala frakcije100/150mm, na mestima uklonjenog lošeg materijala iz podtla, sa nabijanjem, u svemu prema opisu iz Projekta i uputstvima Nadzornog organa. Plaćanje po m3 ugrađenog materijala u zbijenom stanju.
7 | SLOJ DROBLJENOG KAMENOG AGREGATA 31.5/63mm | m3 | pauš.
Pozicija obuhvata ugrađivanje sloja drobljenog kamenog agregata frakcije31.5/63mm, iznad sloja zemenjenog materijala, sa nabijanjem, u svemu prema opisu iz Projekta i uputstvima Nadzornog organa. Plaćanje po m3 ugrađenog materijala u zbijenom stanju.
8 | IZRADA NASIPA | m3 | pauš.
Pozicija obuhvata izradu nasipa pruge u slojevima peska debljine 30-50cm sa razastiranjem, nabijanjem, eventualnim vlaženjem ili sušenjem, sa grubim i finim planiranjem materijala u svemu prema Tehničkim uslovima. Plaćanje po m3 gotovog nasipa u zbijenom stanju.
9 | IZRADA ZAVRŠNOG SLOJA POSTELJICE | m2 | pauš.
Pozicija obuhvata planiranje i valjanje posteljice na projektovanim kotama i poprečnim nagibima radi efikasnog odvodnjavanja, prema važećim propisima i Tehničkim uslovima o kontroli kvaliteta izrade završnog sloja zemljanih radova pri optimalnoj vlažnosti koja se kontroliše geomehaničkim ispitivanjima. Završni sloj posteljice treba da ostvari modul deformabilnoti Ev2=40MN/m2, odnosno Evd=20MN/m2 kada se kontrola vrši dinamičkim modulom deformabiliteta. Plaćanje po m2 planirane i valjane posteljice.
10 | NABAVKA I UGRADNJA GEOTEKSTILA | m2 | pauš.
Pozicija obuhvata nabavku i postavljanje geotekstila težine 400 gr/m2 sa prošivanjem krajeva. Plaćanje po m2 ugrađenog geotekstila.
11 | NABAVKA I UGRADNjA GEOMREŽE | m2 | pauš.
Pozicija obuhvata nabavku i postavljanje geomreže širine 4m u svemu prema Projektu i Tehničkim uslovima. Plaćanje po m2 ugrađene geomreže.
12 | NABAVKA, TRANSPORT, DEPONOVANJE I UGRADNJA PRELAZNOG SLOJA OD ŠLJUNKA | m³ | pauš.
Pozicija obuhvata nabavku, transport, deponovanje i ugrađivanje prelaznog sloja debljina 35cm, odgovarajućeg granulometrijskog sastava i zbijenosti Evd=40MN/m2, u svemu prema projektu i tehničkim uslovima. Plaća se po m3 ugrađenog prelaznog sloja.
13 | NABAVKA, TRANSPORT, DEPONOVANJE I UGRADNJA ZAŠTITNOG SLOJA OD KAMENA 0-31,5 | m³ | pauš.
Pozicija obuhvata nabavku, transport, deponovanje i ugrađivanje zaštitnog sloja debljina 20 cm, odgovarajućeg granulometrijskog sastava i zbijenosti, u svemu prema projektu i tehničkim uslovima. Plaća se po m3 ugrađenog zaštitnog sloja.
14 | IZRADA ZAVRŠNOG SLOJA PLANUMA PRUGE | m2 | pauš.
Pozicija obuhvata planiranje i valjanje završnog sloja planuma pruge na projektovanim kotama i poprečnim nagibima radi efikasnog odvodnjavanja, prema važećim propisima i Tehničkim uslovima o kontroli kvaliteta izrade završnog sloja. Završni sloj planuma pruge treba da ostvari modul deformabilnoti Ev2=120MN/m2, odnosno Evd=50MN/m2. Plaćanje po m2 valjanog planuma.
15 | IZRADA ARMIRANE ZEMLJE
| Armiranje (3kg po m2) | kg | pauš.
| geomreza | m2 | pauš.
16 | HUMUZIRANJE KOSINA | m2 | pauš.
Pozicija obuhvata humuziranje kosina nasipa i useka sa zasejavanjem travom 70kg/m2 u svemu prema Projektu, važećim propisima i nalogu Nadzornog organa. Obračun prema dokaznici količina. Plaća se po m2 humuzirane površine
UKUPNO ZEMLJANI RADOVI |  |  |  | 0
III | ODVODNJAVANJE
1 | ISKOP ROVA ZA IZRADU KANALA | m³ | pauš.
Pozicija obuhvata iskop rova za kanale pored pruge, u materijalu I - III kategorije, do potrebne dubine sa pravilnim odsecanjem strana i dna rova u svemu prema kotama iz Projekta. Pozicija obuhvata i utovar i transport iskopanog materijala do 3km na deponiju sa planiranjem iste. Plaća se po m3 iskopa.
2 | ISKOP ROVA ZA DRENAŽNE I ODVODNE CEVI | m³ | pauš.
Pozicija obuhvata iskop rova za drenaže i odvodne cevi kao i reviziona okna, u materijalu I - III kategorije, do 2.0 m dubine sa pravilnim odsecanjem strana i dna rova u svemu prema kotama iz Projekta. Pozicija obuhvata i utovar i transport iskopanog materijala do 3km na deponiju sa planiranjem iste. Plaća se po m3 iskopa.
3 | IZRADA REVIZIONIH ŠAHTOVA | m' | pauš.
Izrada okruglih revizionih silaza Ø 100cm od gotovih montažnih elemenata od armiranog vodonepropusnog betona MB 40. Plaća se po m' izvedenog šahta.
4 | IZRADA AB PRSTENA I LG POKLOPCA ZA REVIZIONA OKNA | kom. | pauš.
Nabavka i ugradnja AB prstena i LG poklopca za drenažni šaht. Plaća se po komadu.
5 | IZRADA NABIJENOG BETONA MB10 PREKO SLOJA PESKA D=10cm ZA DRENAŽNE CEVI Pozicija obuhvata nabavku, transport i ugrađivanje nabijenog betona MB 10 preko sloja peska d=10cm, ispod drenažnih cevi, kao i za zaptivanje oko cevi prema detalju iz projekta. Obračun i plaćanje po m3 ugrađenog betona. | m³ | pauš.
6 | NABAVKA I POSTAVLJANJE DRENAŽNIH PVC CEVI 150 | m' | pauš.
Pozicija obuhvata nabavku i postavljanje drenažnih PVC cevi Ø150 sa izvođenjem veze za uliv u reviziona okna. Drenažne cevi se polažu preko betonske podloge debljine 10cm. Obračun i plaćanje po m' položene drenažne cevi.
7 | GEOTEKSTIL DRENAŽE | m2 | pauš.
Pozicija obuhvata nabavku i postavljanje geotekstila (tip 300 gr/m2) u drenažni rov u svemu prema detalju iz projekta. Prosečna razvijena širina geotekstila u drenažnom rovu iznosi približno 2.20m za drenažne cevi Ø150. Obračun i plaćanje po m2 ugrađenog geotekstila.
8 | FILTERSKI SLOJ DRENAŽE Pozicija obuhvata nabavku, spoljni transport i ugradnju filterskog sloja preko položenih drenažnih cevi filterskim materijalom odgovarajućeg granulometrijskog sastava. Prosečna količina filterskog sloja za drenažne cevi Ø150 iznosi ≈0.25m2 Obračun i plaćanje po m3 ugrađenog materijala. | m3 | pauš.
9 | IZRADA KANALA | m2 | pauš.
Pozicija obuhvata oblaganje odvodnih jarkova razvijene povešine od 0.8 - 1.3 m betonskim pločama i kanaletama na sloju mršavog betona prema detalju iz projekta. Obračun i plaćanje se vrši po m2 obložene površine.
10 | IZRADA BETONSKIH KANALA I OJAČANIH JARKOVA | m3 | pauš.
Pozicija obuhvata Izradu tipskih betonskih kanala, MB 20, koji se liju na licu mesta prema detalju iz projekta. Obračun i plaćanje vrši se po m3 izgrađenog kanala.
UKUPNO ODVODNJAVANJE |  |  |  | 0
IV | OSTALI RADOVI
1 | IZRADA POTPORNOG ZIDA | m3 | pauš.
Pozicija obuhvata nabavku, sečenje i ugradnju plastičnih cevi Ø125, L=3m za prolaz sitnih životinja, ispod šina u tucaničkom zastoru, u svemu prema projektu i studiji zaštite životne sredine. Obračun i plaćanje po komadu položene cevi.
2 | IZRADA PROLAZA ZA SITNE ŽIVOTINJE | m' | pauš.
Pozicija obuhvata nabavku, sečenje i ugradnju plastičnih cevi Ø125, L=3m za prolaz sitnih životinja, ispod šina u tucaničkom zastoru, u svemu prema projektu i studiji zaštite životne sredine. Obračun i plaćanje po komadu položene cevi.
UKUPNO OSTALI RADOVI |  |  |  | 0

## Rek 8+248.84 - 14+985.63
REKAPITULACIJA od km 8+248.84 - 14+985.63
| VRSTE RADOVA | DINAR [RSD]
1 | PRIPREMNI RADOVI | 0
2 | ZEMLJANI RADOVI | 0
3 | ODVODNJAVANJE | 0
4 | OSTALI RADOVI | 0
| UKUPNO | 0

## VI - 14+985.63 - 15+877.30
Rekonstrukcija i modernizacija železničke pruge Subotica (Teretna)
- Horgoš - granica sa Mađarskom
F | Stanica Bački Vinogradi
od km 14+985.63 do km 15+877.30
1 | STANICA BAČKI VINOGRADI
Red. br./No | VRSTA RADOVA | Jed. mere | Kolicina | Cena (RSD)
I | PRIPREMNI RADOVI
1 | GEODETSKO OBELEŽAVANJE Pozicija obuhvata sva geodetska merenja, prenošenje podataka iz projekta na teren, osiguranje osovine obeležene trase, profilisanje, obnavljanje i održavanje obeleženih oznaka na terenu za sve vreme građenja, odnosno do predaje radova Investitoru. Obračun i plaćanje vrši se po km trase pruge. | km | pauš.
2 | ČIŠĆENJE TERENA | m2 | pauš.
Pozicija obuhvata sečenje i uklanjanje šiblja, granja i sličnog rastinja na dnu kosine nasipa i izvedenih kanala čija debljina ne prelazi 5cm, sa transportom do 2km izvan trupa pruge, a u svemu prema Tehničkim uslovima i projektu. Obračun i plaćanje se vrši po m2 očišćene površine.
3 | SEČENJE DRVEĆA DEBLJINE DO 10-50cm | kom. | pauš.
Pozicija obuhvata sečenje stabala, debljine10-50cm, odsecanje granja, rezanje stabala i debelih grana na dužine pogodne za prevoz, iskop korenja i panjeva ranije i novoposečenih stabala, kao i odnošenje granja, trupaca i panjeva izvan zone radova do 5km. Obračun i plaćanje se vrši po komadu isečenog stabla.
4 | RUŠENJE KOLOVOZNE KONSTRUKCIJE NA PUTNIM PRELAZIMA | m2 | pauš.
Pozicija obuhvata rušenje i uklanjanje kolovozne konstrukcije na putnim prelazima sa utovarom, transportom na daljinu do 5km i istovarom na mesto koje odredi Nadzorni organ. Obračun i plaćanje po m2 demontirane kolovozne površine.
5 | DEMONTAŽA POSTOJEĆIH NISKIH PERONA | m' | pauš.
Pozicija obuhvata demontažu i uklanjanje postojećih niskih perona sa utovarom, transportom na daljinu do 5000m i istovarom na mesto koje odredi Nadzorni organ. Obračun po m' uklonjenog niskog perona.
6 | RUŠENJE POSTOJEĆIH PROPUSTA | kom. | pauš.
Pozicija obuhvata demontažu i uklanjanje postojećih propusta na deonici, sa utovarom, transportom na daljinu do 5000m i istovarom na mesto koje odredi Nadzorni organ. Obračun po komadu uklonjenog propusta.
UKUPNO PRIPREMNI RADOVI |  |  |  | 0
II | ZEMLJANI RADOVI
1 | SKIDANJE HUMUSA
Pozicija obuhvata skidanje površinskog, humusnog materijala u sloju od 15cm, transportom na srednju daljinu do 10 km i istovarom materijala, a sve prema preporukama iz geotehničkog elaborata, Projektu, i uputstvima, Nadzornog organa. Plaća se po m2 skinutog humusa.
| sa guranjem I figurisanjem pored trase koji se koristi za humuziranje | m2 | pauš.
| sa utovarom, transportom na deponiju srednje daljine 500m, i planiranjem deponije | m2 | pauš.
2 | ŠIROKI ISKOP | m3 | pauš.
Pozicija obuhvata široki iskop u materijalu I - III kategorije, koji se delom ponovo ugrađuje u nasip, a delom se utovara, transportuje na deponiju do 5km, istovara i planira. Radovi obuhvataju iskop postojećeg trupa (nasipa) pruge po poprečnim profilima. Plaća se po m3 iskopanog materijala.
3 | ISKOP STEPENIKA | m³ | pauš.
Pozicija obuhvata iskop stepenika u materijalu I - III kategorije koji se utovara, transportuje na deponiju do 5km, istovara i planira. Radovi obuhvataju iskop postojećeg trupa (stepenice) pruge po poprečnim profilima. Plaća se po m3 iskopanog materijala.
4 | MATERIJAL ZA IZRADU NASIPA TRUPA PRUGE | m3 | pauš.
Pozicija obuhvata iskop materijala iz materijalnih rovova za izradu nasipa trupa pruge, transportom na srednju daljinu do 10 km i istovarom materijala, a sve prema Projektu, važećim propisima, Tehničkim uslovima i naređenju Nadzornog organa. Plaća se po m3 iskopa iz pozajmišta.
5 | UREĐENJE TEMELJNOG TLA Pozicija obuhvata planiranje i valjanje temeljnog tla (podtla) na delovima trupa pruge u nasipu u režimu optimalne vlažnosti, odgovarajućim mehaničkim sredstvima do potrebnog stepena zbijenosti, prema projektu i tehničkim uslovima. Plaća se po m2 uvaljane površine. | m2 | pauš.
6 | ZAMENA PODTLA | m3 | pauš.
Pozicija obuhvata ugrađivanje sloja kamenog materijala frakcije100/150mm, na mestima uklonjenog lošeg materijala iz podtla, sa nabijanjem, u svemu prema opisu iz Projekta i uputstvima Nadzornog organa. Plaćanje po m3 ugrađenog materijala u zbijenom stanju.
7 | SLOJ DROBLJENOG KAMENOG AGREGATA 31.5/63mm | m3 | pauš.
Pozicija obuhvata ugrađivanje sloja drobljenog kamenog agregata frakcije31.5/63mm, iznad sloja zemenjenog materijala, sa nabijanjem, u svemu prema opisu iz Projekta i uputstvima Nadzornog organa. Plaćanje po m3 ugrađenog materijala u zbijenom stanju.
8 | IZRADA NASIPA | m3 | pauš.
Pozicija obuhvata izradu nasipa pruge u slojevima peska debljine 30-50cm sa razastiranjem, nabijanjem, eventualnim vlaženjem ili sušenjem, sa grubim i finim planiranjem materijala u svemu prema Tehničkim uslovima. Plaćanje po m3 gotovog nasipa u zbijenom stanju.
9 | IZRADA ZAVRŠNOG SLOJA POSTELJICE | m2 | pauš.
Pozicija obuhvata planiranje i valjanje posteljice na projektovanim kotama i poprečnim nagibima radi efikasnog odvodnjavanja, prema važećim propisima i Tehničkim uslovima o kontroli kvaliteta izrade završnog sloja zemljanih radova pri optimalnoj vlažnosti koja se kontroliše geomehaničkim ispitivanjima. Završni sloj posteljice treba da ostvari modul deformabilnoti Ev2=40MN/m2, odnosno Evd=20MN/m2 kada se kontrola vrši dinamičkim modulom deformabiliteta. Plaćanje po m2 planirane i valjane posteljice.
10 | NABAVKA I UGRADNJA GEOTEKSTILA | m2 | pauš.
Pozicija obuhvata nabavku i postavljanje geotekstila težine 400 gr/m2 sa prošivanjem krajeva. Plaćanje po m2 ugrađenog geotekstila.
11 | NABAVKA I UGRADNjA GEOMREŽE | m2 | pauš.
Pozicija obuhvata nabavku i postavljanje geomreže širine 4m u svemu prema Projektu i uputstvu Nadzornog organa. Plaćanje po m2 ugrađene geomreže.
12 | NABAVKA, TRANSPORT, DEPONOVANJE I UGRADNJA PRELAZNOG SLOJA OD ŠLJUNKA | m³ | pauš.
Pozicija obuhvata nabavku, transport, deponovanje i ugrađivanje prelaznog sloja debljina 35cm, odgovarajućeg granulometrijskog sastava i zbijenosti Evd=40MN/m2, u svemu prema projektu i tehničkim uslovima. Plaća se po m3 ugrađenog prelaznog sloja.
13 | NABAVKA, TRANSPORT, DEPONOVANJE I UGRADNJA ZAŠTITNOG SLOJA OD KAMENA 0-31,5 | m³ | pauš.
Pozicija obuhvata nabavku, transport, deponovanje i ugrađivanje zaštitnog sloja debljina 20 cm, odgovarajućeg granulometrijskog sastava i zbijenosti, u svemu prema projektu i tehničkim uslovima. Plaća se po m3 ugrađenog zaštitnog sloja.
14 | IZRADA ZAVRŠNOG SLOJA PLANUMA PRUGE | m2 | pauš.
Pozicija obuhvata planiranje i valjanje završnog sloja planuma pruge na projektovanim kotama i poprečnim nagibima radi efikasnog odvodnjavanja, prema važećim propisima i Tehničkim uslovima o kontroli kvaliteta izrade završnog sloja. Završni sloj planuma pruge treba da ostvari modul deformabilnoti Ev2=120MN/m2, odnosno Evd=50MN/m2. Plaćanje po m2 valjanog planuma.
15 | HUMUZIRANJE KOSINA | m2 | pauš.
Pozicija obuhvata humuziranje kosina nasipa i useka sa zasejavanjem travom 70kg/m2 u svemu prema Projektu, važećim propisima i nalogu Nadzornog organa. Obračun prema dokaznici količina. Plaća se po m2 humuzirane površine
UKUPNO ZEMLJANI RADOVI |  |  |  | 0
III | ODVODNJAVANJE
1 | ISKOP ROVA ZA IZRADU KANALA | m³ | pauš.
Pozicija obuhvata iskop rova za kanale pored pruge, u materijalu I - III kategorije, do potrebne dubine sa pravilnim odsecanjem strana i dna rova u svemu prema kotama iz Projekta. Pozicija obuhvata i utovar i transport iskopanog materijala do 3km na deponiju sa planiranjem iste. Plaća se po m3 iskopa.
2 | ISKOP ROVA ZA DRENAŽNE I ODVODNE CEVI | m³ | pauš.
Pozicija obuhvata iskop rova za drenaže i odvodne cevi kao i reviziona okna, u materijalu I - III kategorije, do 2.0 m dubine sa pravilnim odsecanjem strana i dna rova u svemu prema kotama iz Projekta. Pozicija obuhvata i utovar i transport iskopanog materijala do 3km na deponiju sa planiranjem iste. Plaća se po m3 iskopa.
3 | IZRADA REVIZIONIH ŠAHTOVA | m' | pauš.
Izrada okruglih revizionih silaza Ø 100cm od gotovih montažnih elemenata od armiranog vodonepropusnog betona MB 40. Plaća se po m' izvedenog šahta.
4 | IZRADA AB PRSTENA I LG POKLOPCA ZA REVIZIONA OKNA | kom. | pauš.
Nabavka i ugradnja AB prstena i LG poklopca za drenažni šaht. Plaća se po komadu.
5 | IZRADA NABIJENOG BETONA MB10 PREKO SLOJA PESKA D=10cm ZA DRENAŽNE CEVI Pozicija obuhvata nabavku, transport i ugrađivanje nabijenog betona MB 10 preko sloja peska d=10cm, ispod drenažnih cevi, kao i za zaptivanje oko cevi prema detalju iz projekta. Obračun i plaćanje po m3 ugrađenog betona. | m³ | pauš.
6 | NABAVKA I POSTAVLJANJE DRENAŽNIH PVC CEVI 150 | m' | pauš.
Pozicija obuhvata nabavku i postavljanje drenažnih PVC cevi Ø150 sa izvođenjem veze za uliv u reviziona okna. Drenažne cevi se polažu preko betonske podloge debljine 10cm. Obračun i plaćanje po m' položene drenažne cevi.
7 | GEOTEKSTIL DRENAŽE | m2 | pauš.
Pozicija obuhvata nabavku i postavljanje geotekstila (tip 300 gr/m2) u drenažni rov u svemu prema detalju iz projekta. Prosečna razvijena širina geotekstila u drenažnom rovu iznosi približno 2.20m za drenažne cevi Ø150. Obračun i plaćanje po m2 ugrađenog geotekstila.
8 | FILTERSKI SLOJ DRENAŽE Pozicija obuhvata nabavku, spoljni transport i ugradnju filterskog sloja preko položenih drenažnih cevi filterskim materijalom odgovarajućeg granulometrijskog sastava. Prosečna količina filterskog sloja za drenažne cevi Ø150 iznosi ≈0.25m2 Obračun i plaćanje po m3 ugrađenog materijala. | m3 | pauš.
9 | IZRADA KANALA | m2 | pauš.
Pozicija obuhvata oblaganje odvodnih jarkova razvijene povešine od 0.8 - 1.3 m betonskim pločama i kanaletama na sloju mršavog betona prema detalju iz projekta. Obračun i plaćanje se vrši po m2 obložene površine.
10 | IZRADA BETONSKIH KANALA | m3 | pauš.
Pozicija obuhvata Izradu tipskih betonskih kanala, MB 20, koji se liju na licu mesta prema detalju iz projekta. Obračun i plaćanje vrši se po m3 izgrađenog kanala.
UKUPNO ODVODNJAVANJE |  |  |  | 0
IV | OSTALI RADOVI
1 | IZRADA PROLAZA ZA SITNE ŽIVOTINJE | m' | pauš.
Pozicija obuhvata nabavku, sečenje i ugradnju plastičnih cevi Ø125, L=3m za prolaz sitnih životinja, ispod šina u tucaničkom zastoru, u svemu prema projektu i studiji zaštite životne sredine. Obračun i plaćanje po komadu položene cevi.
UKUPNO OSTALI RADOVI |  |  |  | 0

## Rek 14+985.63 - 15+877.30
REKAPITULACIJA 14+985.63 - 15+877.30
| VRSTE RADOVA | DINAR [RSD]
1 | PRIPREMNI RADOVI | 0
2 | ZEMLJANI RADOVI | 0
3 | ODVODNJAVANJE | 0
4 | OSTALI RADOVI | 0
| UKUPNO | 0

## VII - 15+877.30 - 23+472.58
Rekonstrukcija i modernizacija železničke pruge Subotica (Teretna)
- Horgoš - granica sa Mađarskom
G | Bački Vinogradi - Horgoš
od km 15+877.30 do km 23+472.58
1 | OTVORENA PRUGA
Red. br./No | VRSTA RADOVA | Jed. mere | Kolicina | Cena (RSD)
I | PRIPREMNI RADOVI
1 | GEODETSKO OBELEŽAVANJE Pozicija obuhvata sva geodetska merenja, prenošenje podataka iz projekta na teren, osiguranje osovine obeležene trase, profilisanje, obnavljanje i održavanje obeleženih oznaka na terenu za sve vreme građenja, odnosno do predaje radova Investitoru. Obračun i plaćanje vrši se po km trase pruge. | km | pauš.
2 | ČIŠĆENJE TERENA | m2 | pauš.
Pozicija obuhvata sečenje i uklanjanje šiblja, granja i sličnog rastinja na dnu kosine nasipa i izvedenih kanala čija debljina ne prelazi 5cm, sa transportom do 2km izvan trupa pruge, a u svemu prema Tehničkim uslovima i projektu. Obračun i plaćanje se vrši po m2 očišćene površine.
3 | SEČENJE DRVEĆA DEBLJINE DO 10-50cm | kom. | pauš.
Pozicija obuhvata sečenje stabala, debljine10-50cm, odsecanje granja, rezanje stabala i debelih grana na dužine pogodne za prevoz, iskop korenja i panjeva ranije i novoposečenih stabala, kao i odnošenje granja, trupaca i panjeva izvan zone radova do 5km. Obračun i plaćanje se vrši po komadu isečenog stabla.
4 | RUŠENJE KOLOVOZNE KONSTRUKCIJE NA PUTNIM PRELAZIMA | m2 | pauš.
Pozicija obuhvata rušenje i uklanjanje kolovozne konstrukcije na putnim prelazima sa utovarom, transportom na daljinu do 5km i istovarom na mesto koje odredi Nadzorni organ. Obračun i plaćanje po m2 demontirane kolovozne površine.
5 | DEMONTAŽA POSTOJEĆIH NISKIH PERONA | m' | pauš.
Pozicija obuhvata demontažu i uklanjanje postojećih niskih perona sa utovarom, transportom na daljinu do 5000m i istovarom na mesto koje odredi Nadzorni organ. Obračun po m' uklonjenog niskog perona.
6 | RUŠENJE POSTOJEĆIH PROPUSTA | kom. | pauš.
Pozicija obuhvata demontažu i uklanjanje postojećih propusta na deonici, sa utovarom, transportom na daljinu do 5000m i istovarom na mesto koje odredi Nadzorni organ. Obračun po komadu uklonjenog propusta.
UKUPNO PRIPREMNI RADOVI |  |  |  | 0
II | ZEMLJANI RADOVI
1 | SKIDANJE HUMUSA
Pozicija obuhvata skidanje površinskog, humusnog materijala u sloju od 15cm, transportom na srednju daljinu do 10 km i istovarom materijala, a sve prema preporukama iz geotehničkog elaborata, Projektu, i uputstvima, Nadzornog organa. Plaća se po m2 skinutog humusa.
| sa guranjem I figurisanjem pored trase koji se koristi za humuziranje | m2 | pauš.
| sa utovarom, transportom na deponiju srednje daljine 500m, i planiranjem deponije | m2 | pauš.
2 | ŠIROKI ISKOP | m3 | pauš.
Pozicija obuhvata široki iskop u materijalu I - III kategorije, koji se delom ponovo ugrađuje u nasip, a delom se utovara, transportuje na deponiju do 5km, istovara i planira. Radovi obuhvataju iskop postojećeg trupa (nasipa) pruge po poprečnim profilima. Plaća se po m3 iskopanog materijala.
3 | ISKOP STEPENIKA | m³ | pauš.
Pozicija obuhvata iskop stepenika u materijalu I - III kategorije koji se utovara, transportuje na deponiju do 5km, istovara i planira. Radovi obuhvataju iskop postojećeg trupa (stepenice) pruge po poprečnim profilima. Plaća se po m3 iskopanog materijala.
4 | MATERIJAL ZA IZRADU NASIPA TRUPA PRUGE | m3 | pauš.
Pozicija obuhvata iskop materijala iz materijalnih rovova za izradu nasipa trupa pruge, transportom na srednju daljinu do 10 km i istovarom materijala, a sve prema Projektu, važećim propisima, Tehničkim uslovima i naređenju Nadzornog organa. Plaća se po m3 iskopa iz pozajmišta.
5 | UREĐENJE TEMELJNOG TLA Pozicija obuhvata planiranje i valjanje temeljnog tla (podtla) na delovima trupa pruge u nasipu u režimu optimalne vlažnosti, odgovarajućim mehaničkim sredstvima do potrebnog stepena zbijenosti, prema projektu i tehničkim uslovima. Plaća se po m2 uvaljane površine. | m2 | pauš.
6 | ZAMENA PODTLA | m3 | pauš.
Pozicija obuhvata ugrađivanje sloja kamenog materijala frakcije100/150mm, na mestima uklonjenog lošeg materijala iz podtla, sa nabijanjem, u svemu prema opisu iz Projekta i uputstvima Nadzornog organa. Plaćanje po m3 ugrađenog materijala u zbijenom stanju.
7 | SLOJ DROBLJENOG KAMENOG AGREGATA 31.5/63mm | m3 | pauš.
Pozicija obuhvata ugrađivanje sloja drobljenog kamenog agregata frakcije31.5/63mm, iznad sloja zemenjenog materijala, sa nabijanjem, u svemu prema opisu iz Projekta i uputstvima Nadzornog organa. Plaćanje po m3 ugrađenog materijala u zbijenom stanju.
8 | IZRADA NASIPA | m3 | pauš.
Pozicija obuhvata izradu nasipa pruge u slojevima peska debljine 30-50cm sa razastiranjem, nabijanjem, eventualnim vlaženjem ili sušenjem, sa grubim i finim planiranjem materijala u svemu prema Tehničkim uslovima. Plaćanje po m3 gotovog nasipa u zbijenom stanju.
9 | IZRADA ZAVRŠNOG SLOJA POSTELJICE | m2 | pauš.
Pozicija obuhvata planiranje i valjanje posteljice na projektovanim kotama i poprečnim nagibima radi efikasnog odvodnjavanja, prema važećim propisima i Tehničkim uslovima o kontroli kvaliteta izrade završnog sloja zemljanih radova pri optimalnoj vlažnosti koja se kontroliše geomehaničkim ispitivanjima. Završni sloj posteljice treba da ostvari modul deformabilnoti Ev2=40MN/m2, odnosno Evd=20MN/m2 kada se kontrola vrši dinamičkim modulom deformabiliteta. Plaćanje po m2 planirane i valjane posteljice.
10 | NABAVKA I UGRADNJA GEOTEKSTILA | m2 | pauš.
Pozicija obuhvata nabavku i postavljanje geotekstila težine 400 gr/m2 sa prošivanjem krajeva. Plaćanje po m2 ugrađenog geotekstila.
11 | NABAVKA I UGRADNjA GEOMREŽE | m2 | pauš.
Pozicija obuhvata nabavku i postavljanje geomreže širine 4m u svemu prema Projektu i Tehničkim uslovima. Plaćanje po m2 ugrađene geomreže.
12 | NABAVKA, TRANSPORT, DEPONOVANJE I UGRADNJA PRELAZNOG SLOJA OD ŠLJUNKA | m³ | pauš.
Pozicija obuhvata nabavku, transport, deponovanje i ugrađivanje prelaznog sloja debljina 35cm, odgovarajućeg granulometrijskog sastava i zbijenosti Evd=40MN/m2, u svemu prema projektu i tehničkim uslovima. Plaća se po m3 ugrađenog prelaznog sloja.
13 | NABAVKA, TRANSPORT, DEPONOVANJE I UGRADNJA ZAŠTITNOG SLOJA OD KAMENA 0-31,5 | m³ | pauš.
Pozicija obuhvata nabavku, transport, deponovanje i ugrađivanje zaštitnog sloja debljina 20 cm, odgovarajućeg granulometrijskog sastava i zbijenosti, u svemu prema projektu i tehničkim uslovima. Plaća se po m3 ugrađenog zaštitnog sloja.
14 | IZRADA ZAVRŠNOG SLOJA PLANUMA PRUGE | m2 | pauš.
Pozicija obuhvata planiranje i valjanje završnog sloja planuma pruge na projektovanim kotama i poprečnim nagibima radi efikasnog odvodnjavanja, prema važećim propisima i Tehničkim uslovima o kontroli kvaliteta izrade završnog sloja. Završni sloj planuma pruge treba da ostvari modul deformabilnoti Ev2=120MN/m2, odnosno Evd=50MN/m2. Plaćanje po m2 valjanog planuma.
15 | IZRADA ARMIRANE ZEMLJE
| Armiranje (3kg po m2) | kg | pauš.
| geomreza | m2 | pauš.
16 | HUMUZIRANJE KOSINA | m2 | pauš.
Pozicija obuhvata humuziranje kosina nasipa i useka sa zasejavanjem travom 70kg/m2 u svemu prema Projektu, važećim propisima i nalogu Nadzornog organa. Obračun prema dokaznici količina. Plaća se po m2 humuzirane površine
UKUPNO ZEMLJANI RADOVI |  |  |  | 0
III | ODVODNJAVANJE
1 | ISKOP ROVA ZA IZRADU KANALA | m³ | pauš.
Pozicija obuhvata iskop rova za kanale pored pruge, u materijalu I - III kategorije, do potrebne dubine sa pravilnim odsecanjem strana i dna rova u svemu prema kotama iz Projekta. Pozicija obuhvata i utovar i transport iskopanog materijala do 3km na deponiju sa planiranjem iste. Plaća se po m3 iskopa.
2 | ISKOP ROVA ZA DRENAŽNE I ODVODNE CEVI | m³ | pauš.
Pozicija obuhvata iskop rova za drenaže i odvodne cevi kao i reviziona okna, u materijalu I - III kategorije, do 2.0 m dubine sa pravilnim odsecanjem strana i dna rova u svemu prema kotama iz Projekta. Pozicija obuhvata i utovar i transport iskopanog materijala do 3km na deponiju sa planiranjem iste. Plaća se po m3 iskopa.
3 | IZRADA REVIZIONIH ŠAHTOVA | m' | pauš.
Izrada okruglih revizionih silaza Ø 100cm od gotovih montažnih elemenata od armiranog vodonepropusnog betona MB 40. Plaća se po m' izvedenog šahta.
4 | IZRADA AB PRSTENA I LG POKLOPCA ZA REVIZIONA OKNA | kom. | pauš.
Nabavka i ugradnja AB prstena i LG poklopca za drenažni šaht. Plaća se po komadu.
5 | IZRADA NABIJENOG BETONA MB10 PREKO SLOJA PESKA D=10cm ZA DRENAŽNE CEVI Pozicija obuhvata nabavku, transport i ugrađivanje nabijenog betona MB 10 preko sloja peska d=10cm, ispod drenažnih cevi, kao i za zaptivanje oko cevi prema detalju iz projekta. Obračun i plaćanje po m3 ugrađenog betona. | m³ | pauš.
6 | NABAVKA I POSTAVLJANJE DRENAŽNIH PVC CEVI 150 | m' | pauš.
Pozicija obuhvata nabavku i postavljanje drenažnih PVC cevi Ø150 sa izvođenjem veze za uliv u reviziona okna. Drenažne cevi se polažu preko betonske podloge debljine 10cm. Obračun i plaćanje po m' položene drenažne cevi.
7 | GEOTEKSTIL DRENAŽE | m2 | pauš.
Pozicija obuhvata nabavku i postavljanje geotekstila (tip 300 gr/m2) u drenažni rov u svemu prema detalju iz projekta. Prosečna razvijena širina geotekstila u drenažnom rovu iznosi približno 2.20m za drenažne cevi Ø150. Obračun i plaćanje po m2 ugrađenog geotekstila.
8 | FILTERSKI SLOJ DRENAŽE Pozicija obuhvata nabavku, spoljni transport i ugradnju filterskog sloja preko položenih drenažnih cevi filterskim materijalom odgovarajućeg granulometrijskog sastava. Prosečna količina filterskog sloja za drenažne cevi Ø150 iznosi ≈0.25m2 Obračun i plaćanje po m3 ugrađenog materijala. | m3 | pauš.
9 | IZRADA KANALA | m2 | pauš.
Pozicija obuhvata oblaganje odvodnih jarkova razvijene povešine od 0.8 - 1.3 m betonskim pločama i kanaletama na sloju mršavog betona prema detalju iz projekta. Obračun i plaćanje se vrši po m2 obložene površine.
10 | IZRADA BETONSKIH KANALA i ojacanih jarkova | m3 | pauš.
Pozicija obuhvata Izradu tipskih betonskih kanala, MB 20, koji se liju na licu mesta prema detalju iz projekta. Obračun i plaćanje vrši se po m3 izgrađenog kanala.
UKUPNO ODVODNJAVANJE |  |  |  | 0
IV | OSTALI RADOVI
1 | IZRADA PROLAZA ZA SITNE ŽIVOTINJE | m' | pauš.
Pozicija obuhvata nabavku, sečenje i ugradnju plastičnih cevi Ø125, L=3m za prolaz sitnih životinja, ispod šina u tucaničkom zastoru, u svemu prema projektu i studiji zaštite životne sredine. Obračun i plaćanje po komadu položene cevi.
UKUPNO OSTALI RADOVI |  |  |  | 0

## Rek 15+877.30 - 23+472.58
REKAPITULACIJA 15+877.30 - 23+472.58
| VRSTE RADOVA | DINAR [RSD]
1 | PRIPREMNI RADOVI | 0
2 | ZEMLJANI RADOVI | 0
3 | ODVODNJAVANJE | 0
4 | OSTALI RADOVI | 0
| UKUPNO | 0

## VIII - 23+472.58 - 24+433.19
Rekonstrukcija i modernizacija železničke pruge Subotica (Teretna)
- Horgoš - granica sa Mađarskom
H | Stanica mesto Horgoš
od km 23+472.58 do km 24+433.19
1 | STANICA HORGOŠ
Red. br./No | VRSTA RADOVA | Jed. mere | Kolicina | Cena (RSD)
I | PRIPREMNI RADOVI
1 | GEODETSKO OBELEŽAVANJE Pozicija obuhvata sva geodetska merenja, prenošenje podataka iz projekta na teren, osiguranje osovine obeležene trase, profilisanje, obnavljanje i održavanje obeleženih oznaka na terenu za sve vreme građenja, odnosno do predaje radova Investitoru. Obračun i plaćanje vrši se po km trase pruge. | km | pauš.
2 | ČIŠĆENJE TERENA | m2 | pauš.
Pozicija obuhvata sečenje i uklanjanje šiblja, granja i sličnog rastinja na dnu kosine nasipa i izvedenih kanala čija debljina ne prelazi 5cm, sa transportom do 2km izvan trupa pruge, a u svemu prema Tehničkim uslovima i projektu. Obračun i plaćanje se vrši po m2 očišćene površine.
3 | SEČENJE DRVEĆA DEBLJINE DO 10-50cm | kom. | pauš.
Pozicija obuhvata sečenje stabala, debljine10-50cm, odsecanje granja, rezanje stabala i debelih grana na dužine pogodne za prevoz, iskop korenja i panjeva ranije i novoposečenih stabala, kao i odnošenje granja, trupaca i panjeva izvan zone radova do 5km. Obračun i plaćanje se vrši po komadu isečenog stabla.
4 | RUŠENJE KOLOVOZNE KONSTRUKCIJE NA PUTNIM PRELAZIMA | m2 | pauš.
Pozicija obuhvata rušenje i uklanjanje kolovozne konstrukcije na putnim prelazima sa utovarom, transportom na daljinu do 5km i istovarom na mesto koje odredi Nadzorni organ. Obračun i plaćanje po m2 demontirane kolovozne površine.
5 | DEMONTAŽA POSTOJEĆIH NISKIH PERONA | m' | pauš.
Pozicija obuhvata demontažu i uklanjanje postojećih niskih perona sa utovarom, transportom na daljinu do 5000m i istovarom na mesto koje odredi Nadzorni organ. Obračun po m' uklonjenog niskog perona.
6 | RUŠENJE POSTOJEĆIH PROPUSTA | kom. | pauš.
Pozicija obuhvata demontažu i uklanjanje postojećih propusta na deonici, sa utovarom, transportom na daljinu do 5000m i istovarom na mesto koje odredi Nadzorni organ. Obračun po komadu uklonjenog propusta.
UKUPNO PRIPREMNI RADOVI |  |  |  | 0
II | ZEMLJANI RADOVI
1 | SKIDANJE HUMUSA | m2 | pauš.
Pozicija obuhvata skidanje površinskog, humusnog materijala u sloju od 15cm, transportom na srednju daljinu do 10 km i istovarom materijala, a sve prema preporukama iz geotehničkog elaborata, Projektu, i uputstvima, Nadzornog organa. Plaća se po m2 skinutog humusa.
| sa guranjem I figurisanjem pored trase koji se koristi za humuziranje | m2 | pauš.
| sa utovarom, transportom na deponiju srednje daljine 500m, i planiranjem deponije | m2 | pauš.
2 | ŠIROKI ISKOP | m3 | pauš.
Pozicija obuhvata široki iskop u materijalu I - III kategorije, koji se delom ponovo ugrađuje u nasip, a delom se utovara, transportuje na deponiju do 5km, istovara i planira. Radovi obuhvataju iskop postojećeg trupa (nasipa) pruge po poprečnim profilima. Plaća se po m3 iskopanog materijala.
3 | ISKOP STEPENIKA | m³ | pauš.
Pozicija obuhvata iskop stepenika u materijalu I - III kategorije koji se utovara, transportuje na deponiju do 5km, istovara i planira. Radovi obuhvataju iskop postojećeg trupa (stepenice) pruge po poprečnim profilima. Plaća se po m3 iskopanog materijala.
4 | MATERIJAL ZA IZRADU NASIPA TRUPA PRUGE | m3 | pauš.
Pozicija obuhvata iskop materijala iz materijalnih rovova za izradu nasipa trupa pruge, transportom na srednju daljinu do 10 km i istovarom materijala, a sve prema Projektu, važećim propisima, Tehničkim uslovima i naređenju Nadzornog organa. Plaća se po m3 iskopa iz pozajmišta.
5 | UREĐENJE TEMELJNOG TLA Pozicija obuhvata planiranje i valjanje temeljnog tla (podtla) na delovima trupa pruge u nasipu u režimu optimalne vlažnosti, odgovarajućim mehaničkim sredstvima do potrebnog stepena zbijenosti, prema projektu i tehničkim uslovima. Plaća se po m2 uvaljane površine. | m2 | pauš.
6 | ZAMENA PODTLA | m3 | pauš.
Pozicija obuhvata ugrađivanje sloja kamenog materijala frakcije100/150mm, na mestima uklonjenog lošeg materijala iz podtla, sa nabijanjem, u svemu prema opisu iz Projekta i uputstvima Nadzornog organa. Plaćanje po m3 ugrađenog materijala u zbijenom stanju.
7 | SLOJ DROBLJENOG KAMENOG AGREGATA 31.5/63mm | m3 | pauš.
Pozicija obuhvata ugrađivanje sloja drobljenog kamenog agregata frakcije31.5/63mm, iznad sloja zemenjenog materijala, sa nabijanjem, u svemu prema opisu iz Projekta i uputstvima Nadzornog organa. Plaćanje po m3 ugrađenog materijala u zbijenom stanju.
8 | IZRADA NASIPA | m3 | pauš.
Pozicija obuhvata izradu nasipa pruge u slojevima peska debljine 30-50cm sa razastiranjem, nabijanjem, eventualnim vlaženjem ili sušenjem, sa grubim i finim planiranjem materijala u svemu prema Tehničkim uslovima. Plaćanje po m3 gotovog nasipa u zbijenom stanju.
9 | IZRADA ZAVRŠNOG SLOJA POSTELJICE | m2 | pauš.
Pozicija obuhvata planiranje i valjanje posteljice na projektovanim kotama i poprečnim nagibima radi efikasnog odvodnjavanja, prema važećim propisima i Tehničkim uslovima o kontroli kvaliteta izrade završnog sloja zemljanih radova pri optimalnoj vlažnosti koja se kontroliše geomehaničkim ispitivanjima. Završni sloj posteljice treba da ostvari modul deformabilnoti Ev2=40MN/m2, odnosno Evd=20MN/m2 kada se kontrola vrši dinamičkim modulom deformabiliteta. Plaćanje po m2 planirane i valjane posteljice.
10 | NABAVKA I UGRADNJA GEOTEKSTILA | m2 | pauš.
Pozicija obuhvata nabavku i postavljanje geotekstila težine 400 gr/m2 sa prošivanjem krajeva. Plaćanje po m2 ugrađenog geotekstila.
11 | NABAVKA I UGRADNjA GEOMREŽE | m2 | pauš.
Pozicija obuhvata nabavku i postavljanje geomreže širine 4m u svemu prema Projektu i Tehničkim uslovima. Plaćanje po m2 ugrađene geomreže.
12 | NABAVKA, TRANSPORT, DEPONOVANJE I UGRADNJA PRELAZNOG SLOJA OD ŠLJUNKA | m³ | pauš.
Pozicija obuhvata nabavku, transport, deponovanje i ugrađivanje prelaznog sloja debljina 35cm, odgovarajućeg granulometrijskog sastava i zbijenosti Evd=40MN/m2, u svemu prema projektu i tehničkim uslovima. Plaća se po m3 ugrađenog prelaznog sloja.
13 | NABAVKA, TRANSPORT, DEPONOVANJE I UGRADNJA ZAŠTITNOG SLOJA OD KAMENA 0-31,5 | m³ | pauš.
Pozicija obuhvata nabavku, transport, deponovanje i ugrađivanje zaštitnog sloja debljina 20 cm, odgovarajućeg granulometrijskog sastava i zbijenosti, u svemu prema projektu i tehničkim uslovima. Plaća se po m3 ugrađenog zaštitnog sloja.
14 | IZRADA ZAVRŠNOG SLOJA PLANUMA PRUGE | m2 | pauš.
Pozicija obuhvata planiranje i valjanje završnog sloja planuma pruge na projektovanim kotama i poprečnim nagibima radi efikasnog odvodnjavanja, prema važećim propisima i Tehničkim uslovima o kontroli kvaliteta izrade završnog sloja. Završni sloj planuma pruge treba da ostvari modul deformabilnoti Ev2=120MN/m2, odnosno Evd=50MN/m2. Plaćanje po m2 valjanog planuma.
15 | HUMUZIRANJE KOSINA | m2 | pauš.
Pozicija obuhvata humuziranje kosina nasipa i useka sa zasejavanjem travom 70kg/m2 u svemu prema Projektu, važećim propisima i nalogu Nadzornog organa. Obračun prema dokaznici količina. Plaća se po m2 humuzirane površine
UKUPNO ZEMLJANI RADOVI |  |  |  | 0
III | ODVODNJAVANJE
1 | ISKOP ROVA ZA IZRADU KANALA | m³ | pauš.
Pozicija obuhvata iskop rova za kanale pored pruge, u materijalu I - III kategorije, do potrebne dubine sa pravilnim odsecanjem strana i dna rova u svemu prema kotama iz Projekta. Pozicija obuhvata i utovar i transport iskopanog materijala do 3km na deponiju sa planiranjem iste. Plaća se po m3 iskopa.
2 | ISKOP ROVA ZA DRENAŽNE I ODVODNE CEVI | m³ | pauš.
Pozicija obuhvata iskop rova za drenaže i odvodne cevi kao i reviziona okna, u materijalu I - III kategorije, do 2.0 m dubine sa pravilnim odsecanjem strana i dna rova u svemu prema kotama iz Projekta. Pozicija obuhvata i utovar i transport iskopanog materijala do 3km na deponiju sa planiranjem iste. Plaća se po m3 iskopa.
3 | IZRADA REVIZIONIH ŠAHTOVA | m' | pauš.
Izrada okruglih revizionih silaza Ø 100cm od gotovih montažnih elemenata od armiranog vodonepropusnog betona MB 40. Plaća se po m' izvedenog šahta.
4 | IZRADA AB PRSTENA I LG POKLOPCA ZA REVIZIONA OKNA | kom. | pauš.
Nabavka i ugradnja AB prstena i LG poklopca za drenažni šaht. Plaća se po komadu.
5 | IZRADA NABIJENOG BETONA MB10 PREKO SLOJA PESKA D=10cm ZA DRENAŽNE CEVI Pozicija obuhvata nabavku, transport i ugrađivanje nabijenog betona MB 10 preko sloja peska d=10cm, ispod drenažnih cevi, kao i za zaptivanje oko cevi prema detalju iz projekta. Obračun i plaćanje po m3 ugrađenog betona. | m³ | pauš.
6 | NABAVKA I POSTAVLJANJE DRENAŽNIH PVC CEVI 150 | m' | pauš.
Pozicija obuhvata nabavku i postavljanje drenažnih PVC cevi Ø150 sa izvođenjem veze za uliv u reviziona okna. Drenažne cevi se polažu preko betonske podloge debljine 10cm. Obračun i plaćanje po m' položene drenažne cevi.
7 | GEOTEKSTIL DRENAŽE | m2 | pauš.
Pozicija obuhvata nabavku i postavljanje geotekstila (tip 300 gr/m2) u drenažni rov u svemu prema detalju iz projekta. Prosečna razvijena širina geotekstila u drenažnom rovu iznosi približno 2.20m za drenažne cevi Ø150. Obračun i plaćanje po m2 ugrađenog geotekstila.
8 | FILTERSKI SLOJ DRENAŽE Pozicija obuhvata nabavku, spoljni transport i ugradnju filterskog sloja preko položenih drenažnih cevi filterskim materijalom odgovarajućeg granulometrijskog sastava. Prosečna količina filterskog sloja za drenažne cevi Ø150 iznosi ≈0.25m2 Obračun i plaćanje po m3 ugrađenog materijala. | m3 | pauš.
9 | IZRADA KANALA | m2 | pauš.
Pozicija obuhvata oblaganje odvodnih jarkova razvijene povešine od 0.8 - 1.3 m betonskim pločama i kanaletama na sloju mršavog betona prema detalju iz projekta. Obračun i plaćanje se vrši po m2 obložene površine.
10 | IZRADA BETONSKIH KANALA | m3 | pauš.
Pozicija obuhvata Izradu tipskih betonskih kanala, MB 20, koji se liju na licu mesta prema detalju iz projekta. Obračun i plaćanje vrši se po m3 izgrađenog kanala.
UKUPNO ODVODNJAVANJE |  |  |  | 0
IV | OSTALI RADOVI
1 | IZRADA PROLAZA ZA SITNE ŽIVOTINJE | m' | pauš.
Pozicija obuhvata nabavku, sečenje i ugradnju plastičnih cevi Ø125, L=3m za prolaz sitnih životinja, ispod šina u tucaničkom zastoru, u svemu prema projektu i studiji zaštite životne sredine. Obračun i plaćanje po komadu položene cevi.
UKUPNO OSTALI RADOVI |  |  |  | 0

## Rek 23+472.58 - 24+433.19
REKAPITULACIJA 23+472.58 - 24+433.19
| VRSTE RADOVA | DINAR [RSD]
1 | PRIPREMNI RADOVI | 0
2 | ZEMLJANI RADOVI | 0
3 | ODVODNJAVANJE | 0
4 | OSTALI RADOVI | 0
| UKUPNO | 0

## IX - 24+433.19 - 27+897.24
Rekonstrukcija i modernizacija železničke pruge Subotica (Teretna)
- Horgoš - granica sa Mađarskom
I | Horgoš - granica sa Mađarskom
od km 24+433.19 do km 27+897.24
1 | OTVORENA PRUGA
Red. br./No | VRSTA RADOVA | Jed. mere | Kolicina | Cena (RSD)
I | PRIPREMNI RADOVI
1 | GEODETSKO OBELEŽAVANJE Pozicija obuhvata sva geodetska merenja, prenošenje podataka iz projekta na teren, osiguranje osovine obeležene trase, profilisanje, obnavljanje i održavanje obeleženih oznaka na terenu za sve vreme građenja, odnosno do predaje radova Investitoru. Obračun i plaćanje vrši se po km trase pruge. | km | pauš.
2 | ČIŠĆENJE TERENA | m2 | pauš.
Pozicija obuhvata sečenje i uklanjanje šiblja, granja i sličnog rastinja na dnu kosine nasipa i izvedenih kanala čija debljina ne prelazi 5cm, sa transportom do 2km izvan trupa pruge, a u svemu prema Tehničkim uslovima i projektu. Obračun i plaćanje se vrši po m2 očišćene površine.
3 | SEČENJE DRVEĆA DEBLJINE DO 10-50cm | kom. | pauš.
Pozicija obuhvata sečenje stabala, debljine10-50cm, odsecanje granja, rezanje stabala i debelih grana na dužine pogodne za prevoz, iskop korenja i panjeva ranije i novoposečenih stabala, kao i odnošenje granja, trupaca i panjeva izvan zone radova do 5km. Obračun i plaćanje se vrši po komadu isečenog stabla.
4 | RUŠENJE KOLOVOZNE KONSTRUKCIJE NA PUTNIM PRELAZIMA | m2 | pauš.
Pozicija obuhvata rušenje i uklanjanje kolovozne konstrukcije na putnim prelazima sa utovarom, transportom na daljinu do 5km i istovarom na mesto koje odredi Nadzorni organ. Obračun i plaćanje po m2 demontirane kolovozne površine.
5 | DEMONTAŽA POSTOJEĆIH NISKIH PERONA | m' | pauš.
Pozicija obuhvata demontažu i uklanjanje postojećih niskih perona sa utovarom, transportom na daljinu do 5000m i istovarom na mesto koje odredi Nadzorni organ. Obračun po m' uklonjenog niskog perona.
6 | RUŠENJE POSTOJEĆIH PROPUSTA | kom. | pauš.
Pozicija obuhvata demontažu i uklanjanje postojećih propusta na deonici, sa utovarom, transportom na daljinu do 5000m i istovarom na mesto koje odredi Nadzorni organ. Obračun po komadu uklonjenog propusta.
UKUPNO PRIPREMNI RADOVI |  |  |  | 0
II | ZEMLJANI RADOVI
1 | SKIDANJE HUMUSA | m2 | pauš.
Pozicija obuhvata skidanje površinskog, humusnog materijala u sloju od 15cm, transportom na srednju daljinu do 10 km i istovarom materijala, a sve prema preporukama iz geotehničkog elaborata, Projektu, i uputstvima, Nadzornog organa. Plaća se po m2 skinutog humusa.
| sa guranjem I figurisanjem pored trase koji se koristi za humuziranje | m2 | pauš.
| sa utovarom, transportom na deponiju srednje daljine 500m, i planiranjem deponije | m2 | pauš.
2 | ŠIROKI ISKOP | m3 | pauš.
Pozicija obuhvata široki iskop u materijalu I - III kategorije, koji se delom ponovo ugrađuje u nasip, a delom se utovara, transportuje na deponiju do 5km, istovara i planira. Radovi obuhvataju iskop postojećeg trupa (nasipa) pruge po poprečnim profilima. Plaća se po m3 iskopanog materijala.
3 | ISKOP STEPENIKA | m³ | pauš.
Pozicija obuhvata iskop stepenika u materijalu I - III kategorije koji se utovara, transportuje na deponiju do 5km, istovara i planira. Radovi obuhvataju iskop postojećeg trupa (stepenice) pruge po poprečnim profilima. Plaća se po m3 iskopanog materijala.
4 | MATERIJAL ZA IZRADU NASIPA TRUPA PRUGE | m3 | pauš.
Pozicija obuhvata iskop materijala iz materijalnih rovova za izradu nasipa trupa pruge, transportom na srednju daljinu do 10 km i istovarom materijala, a sve prema Projektu, važećim propisima, Tehničkim uslovima i naređenju Nadzornog organa. Plaća se po m3 iskopa iz pozajmišta.
5 | UREĐENJE TEMELJNOG TLA Pozicija obuhvata planiranje i valjanje temeljnog tla (podtla) na delovima trupa pruge u nasipu u režimu optimalne vlažnosti, odgovarajućim mehaničkim sredstvima do potrebnog stepena zbijenosti, prema projektu i tehničkim uslovima. Plaća se po m2 uvaljane površine. | m2 | pauš.
6 | ZAMENA PODTLA | m3 | pauš.
Pozicija obuhvata ugrađivanje sloja kamenog materijala frakcije100/150mm, na mestima uklonjenog lošeg materijala iz podtla, sa nabijanjem, u svemu prema opisu iz Projekta i uputstvima Nadzornog organa. Plaćanje po m3 ugrađenog materijala u zbijenom stanju.
7 | SLOJ DROBLJENOG KAMENOG AGREGATA 31.5/63mm | m3 | pauš.
Pozicija obuhvata ugrađivanje sloja drobljenog kamenog agregata frakcije31.5/63mm, iznad sloja zemenjenog materijala, sa nabijanjem, u svemu prema opisu iz Projekta i uputstvima Nadzornog organa. Plaćanje po m3 ugrađenog materijala u zbijenom stanju.
8 | IZRADA NASIPA | m3 | pauš.
Pozicija obuhvata izradu nasipa pruge u slojevima peska debljine 30-50cm sa razastiranjem, nabijanjem, eventualnim vlaženjem ili sušenjem, sa grubim i finim planiranjem materijala u svemu prema Tehničkim uslovima. Plaćanje po m3 gotovog nasipa u zbijenom stanju.
9 | IZRADA ZAVRŠNOG SLOJA POSTELJICE | m2 | pauš.
Pozicija obuhvata planiranje i valjanje posteljice na projektovanim kotama i poprečnim nagibima radi efikasnog odvodnjavanja, prema važećim propisima i Tehničkim uslovima o kontroli kvaliteta izrade završnog sloja zemljanih radova pri optimalnoj vlažnosti koja se kontroliše geomehaničkim ispitivanjima. Završni sloj posteljice treba da ostvari modul deformabilnoti Ev2=40MN/m2, odnosno Evd=20MN/m2 kada se kontrola vrši dinamičkim modulom deformabiliteta. Plaćanje po m2 planirane i valjane posteljice.
10 | NABAVKA I UGRADNJA GEOTEKSTILA | m2 | pauš.
Pozicija obuhvata nabavku i postavljanje geotekstila težine 400 gr/m2 sa prošivanjem krajeva. Plaćanje po m2 ugrađenog geotekstila.
11 | NABAVKA I UGRADNjA GEOMREŽE | m2 | pauš.
Pozicija obuhvata nabavku i postavljanje geomreže širine 4m u svemu prema Projektu i Tehničkim uslovima. Plaćanje po m2 ugrađene geomreže.
12 | NABAVKA, TRANSPORT, DEPONOVANJE I UGRADNJA PRELAZNOG SLOJA OD ŠLJUNKA | m³ | pauš.
Pozicija obuhvata nabavku, transport, deponovanje i ugrađivanje prelaznog sloja debljina 35cm, odgovarajućeg granulometrijskog sastava i zbijenosti Evd=40MN/m2, u svemu prema projektu i tehničkim uslovima. Plaća se po m3 ugrađenog prelaznog sloja.
13 | NABAVKA, TRANSPORT, DEPONOVANJE I UGRADNJA ZAŠTITNOG SLOJA OD KAMENA 0-31,5 | m³ | pauš.
Pozicija obuhvata nabavku, transport, deponovanje i ugrađivanje zaštitnog sloja debljina 20 cm, odgovarajućeg granulometrijskog sastava i zbijenosti, u svemu prema projektu i tehničkim uslovima. Plaća se po m3 ugrađenog zaštitnog sloja.
14 | IZRADA ZAVRŠNOG SLOJA PLANUMA PRUGE | m2 | pauš.
Pozicija obuhvata planiranje i valjanje završnog sloja planuma pruge na projektovanim kotama i poprečnim nagibima radi efikasnog odvodnjavanja, prema važećim propisima i Tehničkim uslovima o kontroli kvaliteta izrade završnog sloja. Završni sloj planuma pruge treba da ostvari modul deformabilnoti Ev2=120MN/m2, odnosno Evd=50MN/m2. Plaćanje po m2 valjanog planuma.
15 | HUMUZIRANJE KOSINA | m2 | pauš.
Pozicija obuhvata humuziranje kosina nasipa i useka sa zasejavanjem travom 70kg/m2 u svemu prema Projektu, važećim propisima i nalogu Nadzornog organa. Obračun prema dokaznici količina. Plaća se po m2 humuzirane površine
UKUPNO ZEMLJANI RADOVI |  |  |  | 0
III | ODVODNJAVANJE
1 | ISKOP ROVA ZA IZRADU KANALA | m³ | pauš.
Pozicija obuhvata iskop rova za kanale pored pruge, u materijalu I - III kategorije, do potrebne dubine sa pravilnim odsecanjem strana i dna rova u svemu prema kotama iz Projekta. Pozicija obuhvata i utovar i transport iskopanog materijala do 3km na deponiju sa planiranjem iste. Plaća se po m3 iskopa.
2 | ISKOP ROVA ZA DRENAŽNE I ODVODNE CEVI | m³ | pauš.
Pozicija obuhvata iskop rova za drenaže i odvodne cevi kao i reviziona okna, u materijalu I - III kategorije, do 2.0 m dubine sa pravilnim odsecanjem strana i dna rova u svemu prema kotama iz Projekta. Pozicija obuhvata i utovar i transport iskopanog materijala do 3km na deponiju sa planiranjem iste. Plaća se po m3 iskopa.
3 | IZRADA REVIZIONIH ŠAHTOVA | m' | pauš.
Izrada okruglih revizionih silaza Ø 100cm od gotovih montažnih elemenata od armiranog vodonepropusnog betona MB 40. Plaća se po m' izvedenog šahta.
4 | IZRADA AB PRSTENA I LG POKLOPCA ZA REVIZIONA OKNA | kom. | pauš.
Nabavka i ugradnja AB prstena i LG poklopca za drenažni šaht. Plaća se po komadu.
5 | IZRADA NABIJENOG BETONA MB10 PREKO SLOJA PESKA D=10cm ZA DRENAŽNE CEVI Pozicija obuhvata nabavku, transport i ugrađivanje nabijenog betona MB 10 preko sloja peska d=10cm, ispod drenažnih cevi, kao i za zaptivanje oko cevi prema detalju iz projekta. Obračun i plaćanje po m3 ugrađenog betona. | m³ | pauš.
6 | NABAVKA I POSTAVLJANJE DRENAŽNIH PVC CEVI 150 | m' | pauš.
Pozicija obuhvata nabavku i postavljanje drenažnih PVC cevi Ø150 sa izvođenjem veze za uliv u reviziona okna. Drenažne cevi se polažu preko betonske podloge debljine 10cm. Obračun i plaćanje po m' položene drenažne cevi.
7 | GEOTEKSTIL DRENAŽE | m2 | pauš.
Pozicija obuhvata nabavku i postavljanje geotekstila (tip 300 gr/m2) u drenažni rov u svemu prema detalju iz projekta. Prosečna razvijena širina geotekstila u drenažnom rovu iznosi približno 2.20m za drenažne cevi Ø150. Obračun i plaćanje po m2 ugrađenog geotekstila.
8 | FILTERSKI SLOJ DRENAŽE Pozicija obuhvata nabavku, spoljni transport i ugradnju filterskog sloja preko položenih drenažnih cevi filterskim materijalom odgovarajućeg granulometrijskog sastava. Prosečna količina filterskog sloja za drenažne cevi Ø150 iznosi ≈0.25m2 Obračun i plaćanje po m3 ugrađenog materijala. | m3 | pauš.
9 | IZRADA KANALA | m2 | pauš.
Pozicija obuhvata oblaganje odvodnih jarkova razvijene povešine od 0.8 - 1.3 m betonskim pločama i kanaletama na sloju mršavog betona prema detalju iz projekta. Obračun i plaćanje se vrši po m2 obložene površine.
10 | IZRADA BETONSKIH KANALA | m3 | pauš.
Pozicija obuhvata Izradu tipskih betonskih kanala, MB 20, koji se liju na licu mesta prema detalju iz projekta. Obračun i plaćanje vrši se po m3 izgrađenog kanala.
UKUPNO ODVODNJAVANJE |  |  |  | 0
IV | OSTALI RADOVI
1 | IZRADA PROLAZA ZA SITNE ŽIVOTINJE | m' | pauš.
Pozicija obuhvata nabavku, sečenje i ugradnju plastičnih cevi Ø125, L=3m za prolaz sitnih životinja, ispod šina u tucaničkom zastoru, u svemu prema projektu i studiji zaštite životne sredine. Obračun i plaćanje po komadu položene cevi.
UKUPNO OSTALI RADOVI |  |  |  | 0

## Rek 24+433.19 - 27+897.24
REKAPITULACIJA 24+433.19 - 27+897.24
| VRSTE RADOVA | DINAR [RSD]
1 | PRIPREMNI RADOVI | 0
2 | ZEMLJANI RADOVI | 0
3 | ODVODNJAVANJE | 0
4 | OSTALI RADOVI | 0
| UKUPNO | 0

## ZBIRNA REKAPITULACIJA
DINARA
|  | OTV.PRUGA | STANICE
1 | 0
2 | 0 | 0 | 0
3 | 0
4 | 0
5 | 0
6 | 0
7 | 0
8 | 0
9 | 0
UKUPNO | 0