## 2+214,00
OBIM RADOVA ZA PROPUST NA KM. 2+214,00
Napomena: U obim radova ne ulaze šine i kolosečni pribor
Red. br. | Broj pozicije u Tehničkim uslovima | OPIS RADOVA | Jedinica mere | Količina | Cena (RSD)
1 |  | 2 | 3 | 4 | 6
1. ZEMLJANI RADOVI
1.1 | 3.1.3.1 | Iskop materijala I i II kategorije za propust sa potrebnim podgrađivanjem i podupiranjem | m³ | pauš.
1.2 | 3.1.3.2 | Zatrpavanje i nabijanje u slojevima od po 30cm zemljanim materijalom | m³ | pauš.
1.3 | 3.1.4.2 | Dodatak za kopanje temelja pri crpljenju vode od 30lit/min do 120lit/min | m³ | pauš.
1.4 | 3.1.3.3 | Izrada šljunčanih klinova sa bočnih strana propusta uz nabijanje u slojevima od po 30cm do modula stišljivosti Ms=40MPa, uz eventualno crpljenje vode. | m³ | pauš.
1.5 | 3.1.3.4 | Izrada zaštitnog sloja šljunčanog klina debljine 80cm od šljunkovitog peska od čega je gornjih 30cm stabilizovano cementom, a donjeg 50cm nabijeno u dva sloja do modula stišljivosti Ms=40MPa. | m³ | pauš.
1.6 | 3.1.3.5 | Izrada tamponskog sloja ispod temelja od mešavine šljunka i peska u slojevima od po 30 cm sa nabijanjem do modula stišljvosti Ms=40MPa. | m³ | pauš.
2. BETONSKI RADOVI
3.1 | 3.1.4.1 | Nearmirani beton MB 20 (C16/20) ispod temelja propusta | m³ | pauš.
3.2 | 3.1.4.3 | Nearmirani beton MB 20 (C8/10) za sloj za pad gonje ploče i zaštitni sloj HI | m³ | pauš.
3.3 | 3.1.4.2 | Dodatak za betoniranje temelja pri crpljenju vode od 30lit/min do 120lit/min | m³ | pauš.
3.4 | 3.1.4.5 | Armirani beton MB 30 (C25/30) za krila, gornju ploču, zidove i temeljnu ploču | m³ | pauš.
3.5 | 3.1.4.3 | Beton unutrašnje obloge propusta MB 20 (C16/20) | m³ | pauš.
3. ARMIRAČKI RADOVI
3.1 | 3.1.5 | Nabavka, transport i ugradnja armature od rebrastog čelika B500B (granica razvlačenja 500MPa) za sve elemente konstrukcije | kg | pauš.
4. OSTALI RADOVI
4.1 | 3.1.6.3 | Izrada hidroizolacije gornje ploče, zidova i temeljne ploče propusta od jednog sloja Kondor IV i dva sloja vrućeg bitumena | m² | pauš.
4.2 | 3.1.6.5 | Premaz bitulitom i jednim slojem vrućeg bitumena, betonskih površina,propusta i krila, koje su u kontaktu sa zemljom. | m² | pauš.
UKUPNO |  |  |  |  | 0

## 6+473,87
OBIM RADOVA ZA PROPUST NA KM. 6+473,87
Napomena: U obim radova ne ulaze šine i kolosečni pribor
Red. br. | Broj pozicije u Tehničkim uslovima | OPIS RADOVA | Jedinica mere | Količina | Cena (RSD)
1 |  | 2 | 3 | 4 | 6
1. ZEMLJANI RADOVI
1.1 | 3.1.3.1 | Iskop materijala I i II kategorije za propust sa potrebnim podgrađivanjem i podupiranjem | m³ | pauš.
1.2 | 3.1.3.2 | Zatrpavanje i nabijanje u slojevima od po 30cm zemljanim materijalom | m³ | pauš.
1.3 | 3.1.4.2 | Dodatak za kopanje temelja pri crpljenju vode od 30lit/min do 120lit/min | m³ | pauš.
1.4 | 3.1.3.3 | Izrada šljunčanih klinova sa bočnih strana propusta uz nabijanje u slojevima od po 30cm do modula stišljivosti Ms=40MPa, uz eventualno crpljenje vode. | m³ | pauš.
1.5 | 3.1.3.4 | Izrada zaštitnog sloja šljunčanog klina debljine 80cm od šljunkovitog peska od čega je gornjih 30cm stabilizovano cementom, a donjeg 50cm nabijeno u dva sloja do modula stišljivosti Ms=40MPa. | m³ | pauš.
1.6 | 3.1.3.5 | Izrada tamponskog sloja ispod temelja od mešavine šljunka i peska u slojevima od po 30 cm sa nabijanjem do modula stišljvosti Ms=40MPa. | m³ | pauš.
2. BETONSKI RADOVI
3.1 | 3.1.4.1 | Nearmirani beton MB 20 (C16/20) ispod temelja propusta | m³ | pauš.
3.2 | 3.1.4.3 | Nearmirani beton MB 20 (C8/10) za sloj za pad gonje ploče i zaštitni sloj HI | m³ | pauš.
3.3 | 3.1.4.2 | Dodatak za betoniranje temelja pri crpljenju vode od 30lit/min do 120lit/min | m³ | pauš.
3.4 | 3.1.4.5 | Armirani beton MB 30 (C25/30) za krila, gornju ploču, zidove i temeljnu ploču | m³ | pauš.
3.5 | 3.1.4.3 | Beton unutrašnje obloge propusta MB 20 (C16/20) | m³ | pauš.
3. ARMIRAČKI RADOVI
3.1 | 3.1.5 | Nabavka, transport i ugradnja armature od rebrastog čelika B500B (granica razvlačenja 500MPa) za sve elemente konstrukcije | kg | pauš.
4. OSTALI RADOVI
4.1 | 3.1.6.3 | Izrada hidroizolacije gornje ploče, zidova i temeljne ploče propusta od jednog sloja Kondor IV i dva sloja vrućeg bitumena | m² | pauš.
4.2 | 3.1.6.5 | Premaz bitulitom i jednim slojem vrućeg bitumena, betonskih površina,propusta i krila, koje su u kontaktu sa zemljom. | m² | pauš.
UKUPNO |  |  |  |  | 0

## 10+038,05
OBIM RADOVA ZA PROPUST NA KM. 10+038,05
Napomena: U obim radova ne ulaze šine i kolosečni pribor
Red. br. | Broj pozicije u Tehničkim uslovima | OPIS RADOVA | Jedinica mere | Količina | Cena (RSD)
1 |  | 2 | 3 | 4 | 6
1. ZEMLJANI RADOVI
1.1 | 3.1.3.1 | Iskop materijala I i II kategorije za propust sa potrebnim podgrađivanjem i podupiranjem | m³ | pauš.
1.2 | 3.1.3.2 | Zatrpavanje i nabijanje u slojevima od po 30cm zemljanim materijalom | m³ | pauš.
1.3 | 3.1.4.2 | Dodatak za kopanje temelja pri crpljenju vode od 30lit/min do 120lit/min | m³ | pauš.
1.4 | 3.1.3.3 | Izrada šljunčanih klinova sa bočnih strana propusta uz nabijanje u slojevima od po 30cm do modula stišljivosti Ms=40MPa, uz eventualno crpljenje vode. | m³ | pauš.
1.5 | 3.1.3.4 | Izrada zaštitnog sloja šljunčanog klina debljine 80cm od šljunkovitog peska od čega je gornjih 30cm stabilizovano cementom, a donjeg 50cm nabijeno u dva sloja do modula stišljivosti Ms=40MPa. | m³ | pauš.
1.6 | 3.1.3.5 | Izrada tamponskog sloja ispod temelja od mešavine šljunka i peska u slojevima od po 30 cm sa nabijanjem do modula stišljvosti Ms=40MPa. | m³ | pauš.
2. BETONSKI RADOVI
3.1 | 3.1.4.1 | Nearmirani beton MB 20 (C16/20) ispod temelja propusta | m³ | pauš.
3.2 | 3.1.4.3 | Nearmirani beton MB 20 (C8/10) za sloj za pad gonje ploče i zaštitni sloj HI | m³ | pauš.
3.3 | 3.1.4.2 | Dodatak za betoniranje temelja pri crpljenju vode od 30lit/min do 120lit/min | m³ | pauš.
3.4 | 3.1.4.5 | Armirani beton MB 30 (C25/30) za krila, gornju ploču, zidove i temeljnu ploču | m³ | pauš.
3.5 | 3.1.4.3 | Beton unutrašnje obloge propusta MB 20 (C16/20) | m³ | pauš.
3. ARMIRAČKI RADOVI
3.1 | 3.1.5 | Nabavka, transport i ugradnja armature od rebrastog čelika B500B (granica razvlačenja 500MPa) za sve elemente konstrukcije | kg | pauš.
4. OSTALI RADOVI
4.1 | 3.1.6.3 | Izrada hidroizolacije gornje ploče, zidova i temeljne ploče propusta od jednog sloja Kondor IV i dva sloja vrućeg bitumena | m² | pauš.
4.2 | 3.1.6.5 | Premaz bitulitom i jednim slojem vrućeg bitumena, betonskih površina,propusta i krila, koje su u kontaktu sa zemljom. | m² | pauš.
UKUPNO |  |  |  |  | 0

## 12+951,32
OBIM RADOVA RADOVA ZA PROPUST NA KM. 12+951,32
Napomena: U obim radova ne ulaze šine i kolosečni pribor
Red. br. | Broj pozicije u Tehničkim uslovima | OPIS RADOVA | Jedinica mere | Količina | Cena (RSD)
1 |  | 2 | 3 | 4 | 6
1. ZEMLJANI RADOVI
1.1 | 3.1.3.1 | Iskop materijala I i II kategorije za propust sa potrebnim podgrađivanjem i podupiranjem | m³ | pauš.
1.2 | 3.1.3.2 | Zatrpavanje i nabijanje u slojevima od po 30cm zemljanim materijalom | m³ | pauš.
1.3 | 3.1.4.2 | Dodatak za kopanje temelja pri crpljenju vode od 30lit/min do 120lit/min | m³ | pauš.
1.4 | 3.1.3.3 | Izrada šljunčanih klinova sa bočnih strana propusta uz nabijanje u slojevima od po 30cm do modula stišljivosti Ms=40MPa, uz eventualno crpljenje vode. | m³ | pauš.
1.5 | 3.1.3.4 | Izrada zaštitnog sloja šljunčanog klina debljine 80cm od šljunkovitog peska od čega je gornjih 30cm stabilizovano cementom, a donjeg 50cm nabijeno u dva sloja do modula stišljivosti Ms=40MPa. | m³ | pauš.
1.6 | 3.1.3.5 | Izrada tamponskog sloja ispod temelja od mešavine šljunka i peska u slojevima od po 30 cm sa nabijanjem do modula stišljvosti Ms=40MPa. | m³ | pauš.
2. BETONSKI RADOVI
3.1 | 3.1.4.1 | Nearmirani beton MB 20 (C16/20) ispod temelja propusta | m³ | pauš.
3.2 | 3.1.4.3 | Nearmirani beton MB 20 (C8/10) za sloj za pad gonje ploče i zaštitni sloj HI | m³ | pauš.
3.3 | 3.1.4.2 | Dodatak za betoniranje temelja pri crpljenju vode od 30lit/min do 120lit/min | m³ | pauš.
3.4 | 3.1.4.5 | Armirani beton MB 30 (C25/30) za krila, gornju ploču, zidove i temeljnu ploču | m³ | pauš.
3.5 | 3.1.4.3 | Beton unutrašnje obloge propusta MB 20 (C16/20) | m³ | pauš.
3. ARMIRAČKI RADOVI
3.1 | 3.1.5 | Nabavka, transport i ugradnja armature od rebrastog čelika B500B (granica razvlačenja 500MPa) za sve elemente konstrukcije | kg | pauš.
4. OSTALI RADOVI
4.1 | 3.1.6.3 | Izrada hidroizolacije gornje ploče, zidova i temeljne ploče propusta od jednog sloja Kondor IV i dva sloja vrućeg bitumena | m² | pauš.
4.2 | 3.1.6.5 | Premaz bitulitom i jednim slojem vrućeg bitumena, betonskih površina,propusta i krila, koje su u kontaktu sa zemljom. | m² | pauš.
UKUPNO |  |  |  |  | 0

## 16+511,82
OBIM RADOVA ZA PROPUST NA KM. 16+511,82
Napomena: U obim radova ne ulaze šine i kolosečni pribor
Red. br. | Broj pozicije u Tehničkim uslovima | OPIS RADOVA | Jedinica mere | Količina | Cena (RSD)
1 |  | 2 | 3 | 4 | 6
1. ZEMLJANI RADOVI
1.1 | 3.1.3.1 | Iskop materijala I i II kategorije za propust sa potrebnim podgrađivanjem i podupiranjem | m³ | pauš.
1.2 | 3.1.3.2 | Zatrpavanje i nabijanje u slojevima od po 30cm zemljanim materijalom | m³ | pauš.
1.3 | 3.1.4.2 | Dodatak za kopanje temelja pri crpljenju vode od 30lit/min do 120lit/min | m³ | pauš.
1.4 | 3.1.3.3 | Izrada šljunčanih klinova sa bočnih strana propusta uz nabijanje u slojevima od po 30cm do modula stišljivosti Ms=40MPa, uz eventualno crpljenje vode. | m³ | pauš.
1.5 | 3.1.3.4 | Izrada zaštitnog sloja šljunčanog klina debljine 80cm od šljunkovitog peska od čega je gornjih 30cm stabilizovano cementom, a donjeg 50cm nabijeno u dva sloja do modula stišljivosti Ms=40MPa. | m³ | pauš.
1.6 | 3.1.3.5 | Izrada tamponskog sloja ispod temelja od mešavine šljunka i peska u slojevima od po 30 cm sa nabijanjem do modula stišljvosti Ms=40MPa. | m³ | pauš.
2. BETONSKI RADOVI
3.1 | 3.1.4.1 | Nearmirani beton MB 20 (C16/20) ispod temelja propusta | m³ | pauš.
3.2 | 3.1.4.3 | Nearmirani beton MB 20 (C8/10) za sloj za pad gonje ploče i zaštitni sloj HI | m³ | pauš.
3.3 | 3.1.4.2 | Dodatak za betoniranje temelja pri crpljenju vode od 30lit/min do 120lit/min | m³ | pauš.
3.4 | 3.1.4.5 | Armirani beton MB 30 (C25/30) za krila, gornju ploču, zidove i temeljnu ploču | m³ | pauš.
3.5 | 3.1.4.3 | Beton unutrašnje obloge propusta MB 20 (C16/20) | m³ | pauš.
3. ARMIRAČKI RADOVI
3.1 | 3.1.5 | Nabavka, transport i ugradnja armature od rebrastog čelika B500B (granica razvlačenja 500MPa) za sve elemente konstrukcije | kg | pauš.
4. OSTALI RADOVI
4.1 | 3.1.6.3 | Izrada hidroizolacije gornje ploče, zidova i temeljne ploče propusta od jednog sloja Kondor IV i dva sloja vrućeg bitumena | m² | pauš.
4.2 | 3.1.6.5 | Premaz bitulitom i jednim slojem vrućeg bitumena, betonskih površina,propusta i krila, koje su u kontaktu sa zemljom. | m² | pauš.
UKUPNO |  |  |  |  | 0

## 20+110,70
OBIM RADOVA ZA PROPUST NA KM. 20+110,70
Napomena: U obim radova ne ulaze šine i kolosečni pribor
Red. br. | Broj pozicije u Tehničkim uslovima | OPIS RADOVA | Jedinica mere | Količina | Cena (RSD)
1 |  | 2 | 3 | 4 | 6
1. ZEMLJANI RADOVI
1.1 | 3.1.3.1 | Iskop materijala I i II kategorije za propust sa potrebnim podgrađivanjem i podupiranjem | m³ | pauš.
1.2 | 3.1.3.2 | Zatrpavanje i nabijanje u slojevima od po 30cm zemljanim materijalom | m³ | pauš.
1.3 | 3.1.4.2 | Dodatak za kopanje temelja pri crpljenju vode od 30lit/min do 120lit/min | m³ | pauš.
1.4 | 3.1.3.3 | Izrada šljunčanih klinova sa bočnih strana propusta uz nabijanje u slojevima od po 30cm do modula stišljivosti Ms=40MPa, uz eventualno crpljenje vode. | m³ | pauš.
1.5 | 3.1.3.4 | Izrada zaštitnog sloja šljunčanog klina debljine 80cm od šljunkovitog peska od čega je gornjih 30cm stabilizovano cementom, a donjeg 50cm nabijeno u dva sloja do modula stišljivosti Ms=40MPa. | m³ | pauš.
1.6 | 3.1.3.5 | Izrada tamponskog sloja ispod temelja od mešavine šljunka i peska u slojevima od po 30 cm sa nabijanjem do modula stišljvosti Ms=40MPa. | m³ | pauš.
2. BETONSKI RADOVI
3.1 | 3.1.4.1 | Nearmirani beton MB 20 (C16/20) ispod temelja propusta | m³ | pauš.
3.2 | 3.1.4.3 | Nearmirani beton MB 20 (C8/10) za sloj za pad gonje ploče i zaštitni sloj HI | m³ | pauš.
3.3 | 3.1.4.2 | Dodatak za betoniranje temelja pri crpljenju vode od 30lit/min do 120lit/min | m³ | pauš.
3.4 | 3.1.4.5 | Armirani beton MB 30 (C25/30) za krila, gornju ploču, zidove i temeljnu ploču | m³ | pauš.
3.5 | 3.1.4.3 | Beton unutrašnje obloge propusta MB 20 (C16/20) | m³ | pauš.
3. ARMIRAČKI RADOVI
3.1 | 3.1.5 | Nabavka, transport i ugradnja armature od rebrastog čelika B500B (granica razvlačenja 500MPa) za sve elemente konstrukcije | kg | pauš.
4. OSTALI RADOVI
4.1 | 3.1.6.3 | Izrada hidroizolacije gornje ploče, zidova i temeljne ploče propusta od jednog sloja Kondor IV i dva sloja vrućeg bitumena | m² | pauš.
4.2 | 3.1.6.5 | Premaz bitulitom i jednim slojem vrućeg bitumena, betonskih površina,propusta i krila, koje su u kontaktu sa zemljom. | m² | pauš.
UKUPNO |  |  |  |  | 0

## 22+241,77
OBIM RADOVA ZA PROPUST NA KM. 22+241,77
Napomena: U obim radova ne ulaze šine i kolosečni pribor
Red. br. | Broj pozicije u Tehničkim uslovima | OPIS RADOVA | Jedinica mere | Količina | Cena (RSD)
1 |  | 2 | 3 | 4 | 6
1. ZEMLJANI RADOVI
1.1 | 3.1.3.1 | Iskop materijala I i II kategorije za propust sa potrebnim podgrađivanjem i podupiranjem | m³ | pauš.
1.2 | 3.1.3.2 | Zatrpavanje i nabijanje u slojevima od po 30cm zemljanim materijalom | m³ | pauš.
1.3 | 3.1.4.2 | Dodatak za kopanje temelja pri crpljenju vode od 30lit/min do 120lit/min | m³ | pauš.
1.4 | 3.1.3.3 | Izrada šljunčanih klinova sa bočnih strana propusta uz nabijanje u slojevima od po 30cm do modula stišljivosti Ms=40MPa, uz eventualno crpljenje vode. | m³ | pauš.
1.5 | 3.1.3.4 | Izrada zaštitnog sloja šljunčanog klina debljine 80cm od šljunkovitog peska od čega je gornjih 30cm stabilizovano cementom, a donjeg 50cm nabijeno u dva sloja do modula stišljivosti Ms=40MPa. | m³ | pauš.
1.6 | 3.1.3.5 | Izrada tamponskog sloja ispod temelja od mešavine šljunka i peska u slojevima od po 30 cm sa nabijanjem do modula stišljvosti Ms=40MPa. | m³ | pauš.
2. BETONSKI RADOVI
3.1 | 3.1.4.1 | Nearmirani beton MB 20 (C16/20) ispod temelja propusta | m³ | pauš.
3.2 | 3.1.4.3 | Nearmirani beton MB 20 (C8/10) za sloj za pad gonje ploče i zaštitni sloj HI | m³ | pauš.
3.3 | 3.1.4.2 | Dodatak za betoniranje temelja pri crpljenju vode od 30lit/min do 120lit/min | m³ | pauš.
3.4 | 3.1.4.5 | Armirani beton MB 30 (C25/30) za krila, gornju ploču, zidove i temeljnu ploču | m³ | pauš.
3.5 | 3.1.4.3 | Beton unutrašnje obloge propusta MB 20 (C16/20) | m³ | pauš.
3. ARMIRAČKI RADOVI
3.1 | 3.1.5 | Nabavka, transport i ugradnja armature od rebrastog čelika B500B (granica razvlačenja 500MPa) za sve elemente konstrukcije | kg | pauš.
4. OSTALI RADOVI
4.1 | 3.1.6.3 | Izrada hidroizolacije gornje ploče, zidova i temeljne ploče propusta od jednog sloja Kondor IV i dva sloja vrućeg bitumena | m² | pauš.
4.2 | 3.1.6.5 | Premaz bitulitom i jednim slojem vrućeg bitumena, betonskih površina,propusta i krila, koje su u kontaktu sa zemljom. | m² | pauš.
UKUPNO |  |  |  |  | 0

## 23+183,97
OBIM RADOVA ZA PORPUST NA KM. 23+183,97
Napomena: U obim radova ne ulaze šine i kolosečni pribor
Red. br. | Broj pozicije u Tehničkim uslovima | OPIS RADOVA | Jedinica mere | Količina | Cena (RSD)
1 |  | 2 | 3 | 4 | 6
1. ZEMLJANI RADOVI
1.1 | 3.1.3.1 | Iskop materijala I i II kategorije za propust sa potrebnim podgrađivanjem i podupiranjem | m³ | pauš.
1.2 | 3.1.3.2 | Zatrpavanje i nabijanje u slojevima od po 30cm zemljanim materijalom | m³ | pauš.
1.3 | 3.1.4.2 | Dodatak za kopanje temelja pri crpljenju vode od 30lit/min do 120lit/min | m³ | pauš.
1.4 | 3.1.3.3 | Izrada šljunčanih klinova sa bočnih strana propusta uz nabijanje u slojevima od po 30cm do modula stišljivosti Ms=40MPa, uz eventualno crpljenje vode. | m³ | pauš.
1.5 | 3.1.3.4 | Izrada zaštitnog sloja šljunčanog klina debljine 80cm od šljunkovitog peska od čega je gornjih 30cm stabilizovano cementom, a donjeg 50cm nabijeno u dva sloja do modula stišljivosti Ms=40MPa. | m³ | pauš.
1.6 | 3.1.3.5 | Izrada tamponskog sloja ispod temelja od mešavine šljunka i peska u slojevima od po 30 cm sa nabijanjem do modula stišljvosti Ms=40MPa. | m³ | pauš.
2. BETONSKI RADOVI
3.1 | 3.1.4.1 | Nearmirani beton MB 20 (C16/20) ispod temelja propusta | m³ | pauš.
3.2 | 3.1.4.3 | Nearmirani beton MB 20 (C8/10) za sloj za pad gonje ploče i zaštitni sloj HI | m³ | pauš.
3.3 | 3.1.4.2 | Dodatak za betoniranje temelja pri crpljenju vode od 30lit/min do 120lit/min | m³ | pauš.
3.4 | 3.1.4.5 | Armirani beton MB 30 (C25/30) za krila, gornju ploču, zidove i temeljnu ploču | m³ | pauš.
3.5 | 3.1.4.3 | Beton unutrašnje obloge propusta MB 20 (C16/20) | m³ | pauš.
3. ARMIRAČKI RADOVI
3.1 | 3.1.5 | Nabavka, transport i ugradnja armature od rebrastog čelika B500B (granica razvlačenja 500MPa) za sve elemente konstrukcije | kg | pauš.
4. OSTALI RADOVI
4.1 | 3.1.6.3 | Izrada hidroizolacije gornje ploče, zidova i temeljne ploče propusta od jednog sloja Kondor IV i dva sloja vrućeg bitumena | m² | pauš.
4.2 | 3.1.6.5 | Premaz bitulitom i jednim slojem vrućeg bitumena, betonskih površina,propusta i krila, koje su u kontaktu sa zemljom. | m² | pauš.
UKUPNO |  |  |  |  | 0

## 24+388,00
OBIM RADOVA ZA PROPUST NA KM. 24+388,00
Napomena: U obim radova ne ulaze šine i kolosečni pribor
Red. br. | Broj pozicije u Tehničkim uslovima | OPIS RADOVA | Jedinica mere | Količina | Cena (RSD)
1 |  | 2 | 3 | 4 | 6
1. ZEMLJANI RADOVI
1.1 | 3.1.3.1 | Iskop materijala I i II kategorije za propust sa potrebnim podgrađivanjem i podupiranjem | m³ | pauš.
1.2 | 3.1.3.2 | Zatrpavanje i nabijanje u slojevima od po 30cm zemljanim materijalom | m³ | pauš.
1.3 | 3.1.4.2 | Dodatak za kopanje temelja pri crpljenju vode od 30lit/min do 120lit/min | m³ | pauš.
1.4 | 3.1.3.3 | Izrada šljunčanih klinova sa bočnih strana propusta uz nabijanje u slojevima od po 30cm do modula stišljivosti Ms=40MPa, uz eventualno crpljenje vode. | m³ | pauš.
1.5 | 3.1.3.4 | Izrada zaštitnog sloja šljunčanog klina debljine 80cm od šljunkovitog peska od čega je gornjih 30cm stabilizovano cementom, a donjeg 50cm nabijeno u dva sloja do modula stišljivosti Ms=40MPa. | m³ | pauš.
1.6 | 3.1.3.5 | Izrada tamponskog sloja ispod temelja od mešavine šljunka i peska u slojevima od po 30 cm sa nabijanjem do modula stišljvosti Ms=40MPa. | m³ | pauš.
2. BETONSKI RADOVI
3.1 | 3.1.4.1 | Nearmirani beton MB 20 (C16/20) ispod temelja propusta | m³ | pauš.
3.2 | 3.1.4.3 | Nearmirani beton MB 20 (C8/10) za sloj za pad gonje ploče i zaštitni sloj HI | m³ | pauš.
3.3 | 3.1.4.2 | Dodatak za betoniranje temelja pri crpljenju vode od 30lit/min do 120lit/min | m³ | pauš.
3.4 | 3.1.4.5 | Armirani beton MB 30 (C25/30) za krila, gornju ploču, zidove i temeljnu ploču | m³ | pauš.
3.5 | 3.1.4.3 | Beton unutrašnje obloge propusta MB 20 (C16/20) | m³ | pauš.
3. ARMIRAČKI RADOVI
3.1 | 3.1.5 | Nabavka, transport i ugradnja armature od rebrastog čelika B500B (granica razvlačenja 500MPa) za sve elemente konstrukcije | kg | pauš.
4. OSTALI RADOVI
4.1 | 3.1.6.3 | Izrada hidroizolacije gornje ploče, zidova i temeljne ploče propusta od jednog sloja Kondor IV i dva sloja vrućeg bitumena | m² | pauš.
4.2 | 3.1.6.5 | Premaz bitulitom i jednim slojem vrućeg bitumena, betonskih površina,propusta i krila, koje su u kontaktu sa zemljom. | m² | pauš.
UKUPNO |  |  |  |  | 0

## 26+190,00
OBIM RADOVA ZA PROPUST NA KM. 26+190,00
Napomena: U obim radova ne ulaze šine i kolosečni pribor
Red. br. | Broj pozicije u Tehničkim uslovima | OPIS RADOVA | Jedinica mere | Količina | Cena (RSD)
1 |  | 2 | 3 | 4 | 6
1. ZEMLJANI RADOVI
1.1 | 3.1.3.1 | Iskop materijala I i II kategorije za propust sa potrebnim podgrađivanjem i podupiranjem | m³ | pauš.
1.2 | 3.1.3.2 | Zatrpavanje i nabijanje u slojevima od po 30cm zemljanim materijalom | m³ | pauš.
1.3 | 3.1.4.2 | Dodatak za kopanje temelja pri crpljenju vode od 30lit/min do 120lit/min | m³ | pauš.
1.4 | 3.1.3.3 | Izrada šljunčanih klinova sa bočnih strana propusta uz nabijanje u slojevima od po 30cm do modula stišljivosti Ms=40MPa, uz eventualno crpljenje vode. | m³ | pauš.
1.5 | 3.1.3.4 | Izrada zaštitnog sloja šljunčanog klina debljine 80cm od šljunkovitog peska od čega je gornjih 30cm stabilizovano cementom, a donjeg 50cm nabijeno u dva sloja do modula stišljivosti Ms=40MPa. | m³ | pauš.
1.6 | 3.1.3.5 | Izrada tamponskog sloja ispod temelja od mešavine šljunka i peska u slojevima od po 30 cm sa nabijanjem do modula stišljvosti Ms=40MPa. | m³ | pauš.
2. BETONSKI RADOVI
3.1 | 3.1.4.1 | Nearmirani beton MB 20 (C16/20) ispod temelja propusta | m³ | pauš.
3.2 | 3.1.4.3 | Nearmirani beton MB 20 (C8/10) za sloj za pad gonje ploče i zaštitni sloj HI | m³ | pauš.
3.3 | 3.1.4.2 | Dodatak za betoniranje temelja pri crpljenju vode od 30lit/min do 120lit/min | m³ | pauš.
3.4 | 3.1.4.5 | Armirani beton MB 30 (C25/30) za krila, gornju ploču, zidove i temeljnu ploču | m³ | pauš.
3.5 | 3.1.4.3 | Beton unutrašnje obloge propusta MB 20 (C16/20) | m³ | pauš.
3. ARMIRAČKI RADOVI
3.1 | 3.1.5 | Nabavka, transport i ugradnja armature od rebrastog čelika B500B (granica razvlačenja 500MPa) za sve elemente konstrukcije | kg | pauš.
4. OSTALI RADOVI
4.1 | 3.1.6.3 | Izrada hidroizolacije gornje ploče, zidova i temeljne ploče propusta od jednog sloja Kondor IV i dva sloja vrućeg bitumena | m² | pauš.
4.2 | 3.1.6.5 | Premaz bitulitom i jednim slojem vrućeg bitumena, betonskih površina,propusta i krila, koje su u kontaktu sa zemljom. | m² | pauš.
UKUPNO |  |  |  |  | 0

## UKUPNO
ZBIRNI OBIM RADOVA ZA PROPUSTE
R.br. | STACIONAŽA | SVETLI OTVOR | DUŽINA | CENA (RSD)
1 | 2+214,00 | 1,0x1,0 | 16m | 0
2 | 6+473,87 | 2,0x2,0 | 15m | 0
3 | 10+038,05 | 1,0x1,0 | 14m | 0
4 | 12+951,32 | 2,0x2,0 | 10m | 0
5 | 16+511,82 | 1,0x1,0 | 11m | 0
6 | 20+110,70 | 1,0x1,0 | 8m | 0
7 | 22+241,77 | 4,0x2,0 | 9m | 0
8 | 23+183,97 | 1,0x1,0 | 12m | 0
9 | 24+388,00 | 1,0x1,0 | 13m | 0
10 | 26+190,00 | 2,0x2,0 | 15m | 0
|  |  | UKUPNO | 0