## DRENAŽNI IZLIVI
Rekonstrukcija i modernizacija železničke pruge Subotica (Teretna)
- Horgoš - granica sa Mađarskom
I | Drenažni izlivi
Red. br. | OPIS RADOVA | Jedinica mere | Količina | Cena (RSD)
I | DRENAŽNI IZLIVI
1 | PRIPREMNI RADOVI | m2 | pauš.
Čišćenje površine terena za izradu izliva, od šiblja i odvoženje na deponiju, koju odredi Investitor odnosno Nadzorni organ. U cijenu je uračunat utovar u vozila i transport na daljinu do 5 km sa istovarom i ravnanjem deponije. Prije početka radova izvođač sa Nadzornim organom utvrđuje količinu mjerenjem i unosi ih u zapisnik. Plaća se po m² očišćene površine.
2 | OBELEŽAVANJE TRASE CEVI | m' | pauš.
Pozicija obuhvata iskop rova za drenaže i odvodne cevi kao i reviziona okna, u materijalu I - III kategorije, do 2.0 m dubine sa pravilnim odsecanjem strana i dna rova u svemu prema kotama iz Projekta. Pozicija obuhvata i utovar i transport iskopanog materijala do 3km na deponiju sa planiranjem iste. Plaća se po m3 iskopa.
3 | ISKOP ROVA ZA ODVODNE CEVI | m³ | pauš.
Pozicija obuhvata iskop rova za odvodne cevi kao i reviziona okna, u materijalu I - III kategorije sa pravilnim odsecanjem strana i dna rova u svemu prema kotama iz Projekta. Pozicija i eventualno crpljenje vode, utovar i transport iskopanog materijala do 3km na deponiju sa planiranjem iste. Plaća se po m3 iskopa.
4 | NABAVKA, TRANSPORT I UGRADNJA SLOJA PESKA | m3 | pauš.
Pozicija obuhvata nabavku, transport i ugradnju sloja peska ispod, iznad i oko odvodnih cevi d=10cm. Obračun i plaćanje po m3 ugrađenog materijala.
5 | ZATRPAVANJE ROVOVA ODVODNIH CEVI | m3 | pauš.
Pozicija obuhvata zatrpavanje rovova odvodnih cevi materijalom iz iskopa rovova Obračun i plaćanje po m3 zatrpanog rova.
6 | ODVOZ VIŠKA MATERIJALA | m3 | pauš.
Sav preostali materijal iz iskopa odvesti na deponiju koju naznači Nadzorni organ. U cenu ulazi utovar, transport, istovar i grubo razastiranje materijala po deponiji. Plaća se po m³ prevezenog materijala (do 5km).
7 | NABAVKA I MONTAŽA ODVODNIH CEVI | m' | pauš.
Pozicija obuhvata nabavku i postavljanje, ispiranje i ispitivanje na probni pritisak odvodnih cevi. Obračun i plaćanje po m' položenih cevi.
8 | RAZUPIRANJE ROVA | kom. | pauš.
Razupiranje rova. Razupiranje izvršiti po celoj dubini rova obostrano, vodeći računa da se razupiranjem osigura nesmetan rad, sigurnost radnika i samog iskopa. Plaća se po m² razuprtog rova u zavisnosti od vrste podgrade.
9 | IZRADA REVIZIONIH ŠAHTOVA | m' | pauš.
Izrada okruglih revizionih silaza Ø 100cm od gotovih montažnih elemenata od armiranog vodonepropusnog betona MB 40. Plaća se po m' izvedenog šahta.
10 | IZRADA AB PRSTENA I LG POKLOPCA ZA REVIZIONA OKNA | kom. | pauš.
Nabavka, transport i ugradnja AB prstena i LG poklopca za revizioni silaz. Plaća se po komadu.
11 | IZRADA IZLIVNE GRAĐEVINE NA KRAJEVIMA ODVODNE CEVI | kom. | pauš.
Pozicija obuhvata izradu izlivne građevine u svemu prema Projektu i uputstvima Nadzornog organa. Obračun i plaćanje po komadu kompletno urađene izlivne građevine od betona MB20 sa montiranim žabljim poklopcem i elastičnim spojem.
12 | OSIGURANJE IZLIVA U KANAL | m3 | pauš.
Pozicija obuhvata osiguranje uliva lomljenim kamenom. Plaća se po m3 ugrađenog materijala.
DRENAŽNI IZLIVI |  |  |  | 0

## PUMPNA STANICA
II | PUMPNO POSTROJENJE ZA DRENAŽNI IZLIV 8 NA KM 23+940.86
Red. br. | OPIS RADOVA | Jedinica mere | Količina | Cena (RSD)
A | Pripremni radovi
1 | Čišćenje površine terena za izradu šahta, od šiblja i odvoženje na deponiju, koju odredi Investitor odnosno Nadzorni organ. U cijenu je uračunat utovar u vozila i transport na daljinu do 5 km sa istovarom i ravnanjem deponije. Prije početka radova izvođač sa Nadzornim organom utvrđuje količinu mjerenjem i unosi ih u zapisnik. Plaća se po m² očišćene površine. | m² | pauš.
B | Zemljani radovi
1 | Mašinski i ručni iskop rova u materijalu III kategorije za izgradnju pumpne stanice. Paralelno sa iskopom vršiti i crpljenje vode. Iskop izvršiti u svemu prema priloženim crtežima, tehničkim propisima i uputstvima nadzornog organa za takvu vrstu iskopa. Plaća se po m³ iskopanog zemljišta, u zavisnosti od dubine. | m³ | pauš.
2 | Izrada sloja (debljine 15cm) od šljunka ispod donje ploče pumpne stanice. Plaća se po m³ ugrađenog šljunka. | m³ | pauš.
3 | Sav preostali materijal od iskopa koji se ne iskoristi za nasipanje odvesti na deponiju koju odredi Nadzorni organ. U cijenu ulazi utovar, transport, istovar i grubo razastiranje materijala. Plaća se po m³ prevezenog materijala. | m³ | pauš.
C. | Montažni radovi
1 | Nabavka, transport i montaža liveno gvozdenog poklopca sa okvirom. Poklopac sa okvirom se montira na armirano betonski ploču na vrhu šahta. Plaća se po komadu kompletno montiranog poklopca. | kom | pauš.
2 | Nabavka, transport i ugrađivanje liveno - gvozdenih penjalica M J6.285 . Plaća se po komadu ugrađenih penjalica. | kom | pauš.
3 | Nabavka, transport i montaža liveno-gvozdenih fazonskih komada. Plaća se po komadu ugrađenog elementa. Fazonski komadi su od duktilnog liva za radni pritisak od 6 bara. Plaća se po kg. | kg | pauš.
4 | Nabavka, transport i ugradnja 2 potopljene pumpe sa kolenom, nepovratnim ventilima za zaprljanu vodu, stopom i mehanizmom za izvlačenje, | kom | pauš.
5 | Nabavka transport i ugradnja komandnog ormana , Uz orman se isporučuju nivo sonde. U sklopu ormana su integrisane sve hidrauličke i elektrozaštite. Porebno je samo glavni elektro dovod zaštititi osiguračima. | kom. | pauš.
D. | Betonski radovi
1 | Betoniranje donje i gornje ploče kao i zidova šahta pumpne stanice za smeštaj pumpi i fazonerije vodonepropusnim betonom MB30 vodocementnog faktora 0.4. Cenom je obuhvaćena montaža i demontaža oplate, sečenje, savijanje i ugradnja armature, malterisanje unutrašnjosti šahta kao i obrada otvora. Sve ove radove izvesti prema važećim tehničkim propisima. Plaća se po m³ ugrađenog betona. | m³ | pauš.
2 | Izrada sloja (debljine 10cm) od mršavog betona MB15 ispod donje ploče pumpne stanice. Plaća se po m³ ugrađenog betona. | m³ | pauš.
UKUPNO PUMPNA STANICA : |  |  |  | 0

## KANALI
III | U RADOVI NA OSIGURANJU KORITA KANALA
Red. br. | OPIS RADOVA | Jedinica mere | Količina | Cena (RSD)
A | Pripremni radovi
1 | Čišćenje površine terena za izradu korita, od šiblja i drveća debljine do 10 cm, panjeva i odvoženje na deponiju, koju odredi Investitor odnosno Nadzorni organ. U cenu je uračunat utovar u vozila i transport na daljinu do 5 km sa istovarom i ravnanjem deponije. Prije početka radova izvođač sa Nadzornim organom utvrđuje količinu mjerenjem i unosi ih u zapisnik. Plaća se po m² očišćene površine. | m² | pauš.
2 | Geodetski radovi. Obnova temena i poligonog vlaka pre početka radova na dužini regulacije. | m' | pauš.
B | Zemljani radovi
1 | Skidanje humusa na dubini od 30 cm sa raščišćavanjem korova i drugog rastinja. Humus se deponuje na daljinu do 5 km. Plaća se po m³ prevezenog materijala. | m³ | pauš.
2 | Mašinski iskop zemlje II i III kategorije u suvom i vlažnom zamljištu, za izradu novog korita. Iskop se vrši bagerima i drugim pogodnim mašinama sa direktnim utovarom u vozila. U obračun ulazi iskop, utovar, prijevoz, istovar i planiranje deponije po završetku radova. Cijena obuhvata i eventualno odstranjivanje vode za vreme građenja. Iskop izvršiti do tačnosti 10 cm od projektovanih kota. Obračun se vrši po poprečnim profilima snimljenim prije i poslije iskopa sa prijevozom (tabela iskopa).
| a) Rad u prirodno vlažnoj zemlji (70 %) | m³ | pauš.
| b) Rad u mokroj zemlji (30%) | m³ | pauš.
3 | Nabavka i razastiranje peskovitog šljunka ispod regulisanog korita. Debljina sloja je 20 cm. Plaća se po m³ razastrtog šljunka. | m³ | pauš.
4 | Ručno dokopavanje sa finim i grubim planiranjem korita. Poslije završenog mašinskog iskopa pristupit će se ručnom dokopavanju dna kosina korita. Dobijeni materijal odvesti u deponiju ili upotrebiti za izradu nasipa. Planiranje se vrši sa tačnošću 2 cm od projektovane kote. U cijenu ulazi odstranjivanje vode za vrijeme građenja. Obračun izvršiti po m³.
| a) Rad u prirodno vlažnoj zemlji | m³ | pauš.
| b) Rad u mokroj zemlji | m³ | pauš.
5 | Nasipanje kosina obale prije izrade kamene obloge prema poprečnim profilima iz projekta.Nasipanje kosina uraditi od iskopanog materijala sa razastiranjem i planiranjem u slojevima od 30cm i nabijanjem mehaničkim sredstvima do potrebne zbijenosti. Plaća se po m³ nasutog materijala. | m³ | pauš.
NAPOMENA: Zemlju od iskopa, iskoristiti za nasipanje terena i zatrpavanje starog korita.
6 | Sav preostali materijal od iskopa koji se ne iskoristi za nasipanje odvesti na deponiju koju odredi Nadzorni organ. U cijenu ulazi utovar, transport, istovar i grubo razastiranje materijala. Plaća se po m³ prevezenog materijala. | m³ | pauš.
C. | Radovi u betonu
1 | Izrada betonske obloge MB 30 po dnu i stranicama korita na podlozi od {šljunka 20 cm mašinskim putem, sa ugrađivanjem i vibriranjem u skladu sa odgovaraju}im propisima. U cenu ulazi spravljanje, ugrađivanje i transport betona od mesta spravljanja do mesta ugrađivanja, vrednost radne snage, materijala i energije, kao i montaža i demontaža oplate. Plađanje se vrši po m³ ugrađenog betona. | m³ | pauš.
2 | Izrada stabilizacionih pragova od nearmiranog betona MB 30. Opis radova je isti kao u prethodnoj poziciji. Plaćanje se vrši po m³ ugrađenog betona. | m³ | pauš.
UKUPNO RADOVI NA OSIGURANJU KORITA KANALA |  |  |  | 0

## REKAPITULACIJA
No | REKAPITULACIJA
| VRSTE RADOVA | RSD
1 | DRENAČNI IZLIVI | 0
2 | PUMPNA STANICA | 0
3 | OSIGURANJE KORITA KANALA | 0
| UKUPNO | 0