## peroni i nadstrenica
Rekonstrukcija i modernizacija železničke pruge Subotica (Teretna)
- Horgoš - granica sa Mađarskom
Obim radova
Arhitektonsko građevinski projekat uredjenja perona
i nadstrešnica na peronu u kompleksu železničkog službenog mesta Hajdukovo
pruga: Subotica-Horgoš- granica sa Mađarskom
Red. br./No | VRSTA RADOVA | Jed. mere | Kolicina | Ukupno (RSD)
1 | Zemljani radovi
1.1 | Iskop u nasutom terenu za izradu temelja peronske nadstrešnice.
Iskop se radi od gornje ivice nasutog terena do kote donje ivice mršavog betona ispod temelja.
| Obračun po m³ iskopanog materijala sa odvozom na gradilišnu deponiju za kasnije nasipanje. | m³ | pauš
1.2 | Nasipanje iskopanog materijala iz iskopa , u slojevima od 20 - 30 cm, sa nabijanjem i eventualnim kvašenjem, ako to zahteva nadzorni organ.
Obračun za nasipanje dat je prema projektovanom terenu oko objekta i dovozom zemnje sa gradilišne deponije.
| Obračun po m³. | m³ | pauš
1.3 | Odvoz viška iskopanog materijala van gradilišta, na lokalnu deponiju, sa utovarom i istovarom iskopanog materijala iz vozila i grubim planiranjem zemlje na deponiji.
| Obračun po m³ . | m³
1 | UKUPNO - Zemljani radovi |  |  | 0
2 | Betonski i armirano betonski radovi
2.1 | Betoniranje tampon sloja od nearmiranog betona MB20, ispod teemlja samaca, debljine d=15 cm.
| Obračun po m². | m² | pauš
2.2 | Betoniranje elemenata konstrukcije betonom MB-30. U cenu je uračunata i potrebna oplata. Armatura se posebno obraču
Obračun po m³ komplet .
| peronski zid | m³ | pauš
| nadstrešnica | m³ | pauš
1.5 | Nabavka materijala i izrada trotoara.
| Obračun po m² . | m² | pauš
2 | UKUPNO - Betonski i armirano betonski radovi |  |  | 0
3 | Armirački radovi
3.1 | Nabavka, transport i ugradnja armature od rebrastog čelika B500B (granica razvlačenja 500MPa) za sve elemente konstrukcije.
Količina armature aproksimativno, na osnovu količine betona, do izrade detalja armature.
| peronski zid | kg | pauš
| nadstrešnica | kg | pauš
3 | UKUPNO - Armirački radovi |  |  | 0
4 | Čelična konstrukcija
4.1 | Nabavka materijala, transport i ugradnja čelične konstrukcije krova.
Antikorozivnu zaštitu uraditi u svemu prema "Pravilniku o zaštiti od korozije".
| Obračun po kilogramu ugrađene i finalno obrađene čelične konstrukcije. | kg | pauš
4 | UKUPNO - Čelična konstrukcija |  |  | 0
5 | Bravarski radovi
5.1 | Nabavka materijala, izrada i ugradnja vertikalnih zaštitnih panela na peronu, širine 220 cm visine 200 cm.
Paneli su povezani limom za čelične pocinkovane stubove ø 10 cm, visine 220 cm koji su ankerovani u a.b. konstrukciju.
- ispune od kaljenog stakla debljine d=6 mm
- nosača stakla od prohroma, u svemu prema specifikaciji proizvođača
Konstrukcija panela je od jednostrukih čeličnih pocinkovanih HOP “L” profila 60/40/4 mm .
Svi čelični elementi se premazuju premazom za zaštitu od korozije i finalno boje specijalnim emajl lakom za obradu metala na bazi akrilnih smola (Ferro micaceo) u tonu sličnom RAL 7024.
| Obračun po m² ugrađene i finalno obrađene pozicije u svemu prema opisu. | m² | pauš |  |  | 35.44m2 površina iz TO
5.2 | Nabavka materijala, izrada i ugradnja zaštitne ograde, visine 110cm.
Ograda je izrađena od punih čeličnih profila, dimenzije 4/6cm, završno bojenih bojom za metal sa opiljcima gvožđa.
Ispuna ograde je laka armaturna mreža od glatke čelične pocinkovane žice, zašticene premazom za zaštitu od korozije i finalno bojene bojom za metal u tonu antracit, dimenzija Ø 2,0x50x50.
| Obračun po m¹ ugrađene i finalno obrađene ograde. | m¹
5 | UKUPNO - Bravarski radovi |  |  | 0
6 | Pokrivački radovi
6.1 | Nabavka materijala i pokrivanje dela nadstrešnice saćastim polikarbonatnim pločama debljine d=6 mm, u svemu prema detalju.
Ploče su samoperive, sa infracrvenim blokatorom i obostranom UV zaštitom. Fiksiranje se izvodi sa poliamidnim šrafovima sa gumenim profilima i pripadajućim lajsnama iz programa proizvođača.
Raditi u svemu prema specifikaciji proizvođača, sve mere uzeti na licu mesta.
Proizvođač će definisati način ugradnje radioničkim crtežima na koje je u obavezi da dobije saglasnost Projektanta i Naručioca.
| Obračun po m² opisane pozicije. | m² | pauš
6 | UKUPNO - Pokrivački radovi
7 | Limarski radovi
7.1 | Nabavka materijala i pokrivanje dela nadstrešnice toplocinkovanim, čeličnim profilisanim limom debljine d=0,6 mm, završno plastifciranog u tonu RAL 2000.
| Ploče lima su zavrtnjima pričvršćene za čeličnu potkonstrukciju nadstrešnice | [5 empty] | 9428
Raditi u svemu prema detalju i uputstvima Projektanta.
| Obračun po m² opisane pozicije. | m² | pauš
7.2 | Nabavka materijala, izrada i montaža visećeg oluka, od ravnog čeličnog, završno plastificiranog lima d=0,6 mm.
Oluk spajati pop nitnama i zalepiti silikonom. Oluk raditi sa samplehom dužine oko 40 cm, koji se spaja sa krovnim pokrivačem.
Držače oluka raditi od flaha 25/5 mm od plastificiranog lima i nitovati pop nitnama na razmaku od 80 cm. Raditi u svemu prema detalju. Plastifikacija u tonu sličnom RAL 7024 .
Razvijena širina olučne horizontale i dela koji spaja oluka sa krovnim pokrivačem (sampleh) oko 95 cm
| Obračun po m¹ . | m¹ | pauš
7.3 | Nabavka materijala, izrada i montaža odvodnih olučnih vertikala Ø12, od plastificiranog čeličnog lima debljine d=0,6 mm.
Pojedine delove olučnih cevi uvući jedan u drugi minimum 50 mm i zalepiti barsilom.
Obujmice sa držačima od plastificiranog čeličnog lima postaviti na razmaku od 200 cm.
Plastifikacija u tonu sličnom RAL 7024. Raditi u svemu prema detalju.
| Obračun po m¹. | m¹ | pauš
7.4 | Nabavka materijala i izrada opšava nadstrešnice u svemu prema detalju.
Opšav je izrađen od plastificiranog, toplocinkovanog čeličnog, ravanog lima, d=0,50mm
Opšav je razvijene širine oko 65 cm.
| Obračun po m¹. | m¹ | pauš
7 | UKUPNO Limarski radovi |  |  | 0
8 | Radovi na izradi zastora
8.1 | Nabavka, nasipanje, razastiranje i nabijanje tampon sloja šljunka u debljini od 15 cm, kao podloga za vibropresovane betonske ploče.
Šljunak mora biti potpuno čist, bez organskih primesa. Tampon sloj nabijati u dva ili više slojeva do potrebnog modula stišljivosti .
Cenom je obuhvaćeno: dokaz kvaliteta ugrađenog materijala i izvedenih radova, kao i dokaz zbijenosti.
| Obračun po m³. | m³ | pauš
8.2 | Nabavka materijala i izrada zastora betonskim vibropresovanim pločama, d=8cm, koje se postavljaju u sloju kamenog agregata krupnoće 4-8 mm, u debljini od d=5 cm.
Ploče su dimenzija 20/30 cm i 30/30 cm boje po izboru projektanta.
Spojnice se zapunjavaju sitnozrnim peskom.
Predviđene su i trake za slabovide izrađene od profilisnih betonskih ploča dimenzija 30/30 cm.
U okviru popločanja obavezno se izvodi traka za upozorenje (žute boje) u širini od 30 cm na 50 cm od ivice perona.
Raditi u svemu prema grafičkoj dokumentaciji.
Obračun po m² izvedenog zastora sa podlogom u koju se polaže.
8.2.1 | ploče dimenzija 20/30/8 cm i 30/30/8 cm, u sloju kamenog agregat d=5 cm | m² | pauš
8.2.2 | profilisane betonske ploče za slabovide dimenzija 30/30/8 cm | m² | pauš
8.3 | Nabavka materijala i izvođenje radova na postavljanju trake za upozorenja žute boje, oznake na podnoj podlozi propisane važećim standardima i normama.
Izvođenje taktilnih površina vrši se prema situaciji u projektu.
Traka se postavlja u širini od 30cm na 50cm od ivice perona.
Oznake taktilnih površina moraju biti debeloslojne sa svojstvima retrerefleksije i protivkliznosti.
Garantni rok za trajnu signalizaciju iznosi dve godine.
| Obračun po m² izvedenih oznaka na površini, razmeravanje na terenu, čišćenje podloge i nanošenje. | m² | pauš
8.4 | Nabavka materijala i postavljanje prefabrikovanog betonskog ivičnjaka dimenzija 12/18 cm u podlozi od nearmiranog betona MB 20..
| Obračun po m¹ izvedenih ivičnjaka sa podlogom. | m¹ | pauš
8 | UKUPNO Radovi na izradi zastora |  |  | 0
9 | Mobilijar
9.1 | Nabavka i ugradnja klupe za sedenje dimenzija 150/50 cm.
Konstrukcija klupe je izrađene od pocinkovanih čeličnih profila,a sedište od drvenih horizontalnih elemenata, premazanim zaštitnim bezbojnim premazom za drvo, za spoljašnje uslove.
Sve metalne eelmente zaštititi premazom za zaštitu od korozije, a finalno bojene specijalnim emajl lakom za obradu metala na bazi akrilnih smola (Ferro micaceo) u tonu sličnom RAL 7024.
Način pričvršćivanja za podlogu je preko anker ploča, šrafljenjem.
| Obračun po komadu isporučene i postavljene klupe. | kom | pauš
9.2 | Nabavka i postavljanje korpe za otpatke u okviru natkrivenog prostora perona.
Osnovna konstrukcija izrađena je od pocinkovanog lima u boji antracit, a umetci za korpu su od mreže 20/20 mm debljine ø 2mm.
| Osnovna konstrukcija izrađena je od pocinkovanog lima u boji antracit, a umetci za korpu su od mreže 20/20mm debljine ø 2mm. Korpa se za podlogu vezuje preko anker ploča sa šrafovima |  |  |  |  | razni radovi
| Obračun po komadu isporučene i postavljenekorpe za otpatke. | kom | pauš |  |  | trake na stepeništu - vidi TO
9 | UKUPNO Mobilijar |  |  | 0
REKAPITULACIJA
1 | Zemljani radovi |  |  | 0 | 0
2 | Betonski i armirano betonski radovi |  |  | 0
3 | Armirački radovi |  |  | 0
4 | Čelična konstrukcija |  |  | 0
5 | Bravarski radovi |  |  | 0
6 | Pokrivački radovi |  |  | 0
7 | Limarski radovi |  |  | 0
8 | Radovi na izradi zastora |  |  | 0
9 | Mobilijar |  |  | 0
| UKUPNO: |  |  | 0 | 0