## parter
Rekonstrukcija i modernizacija železničke pruge Subotica (Teretna)
- Horgoš - granica sa Mađarskom
Obim radova
Arhitektonsko - građevinski projekat parternog uređenja
u kompleksu železničkog službenog mesta Horgoš
Red. br./No | VRSTA RADOVA | Jed. mere | Kolicina | Ukupno (RSD)
1 | Radovi demontaže i rušenja
1.1 | Rušenje postojećih trotoara oko objekta sa rušenjem svih slojeva.
Sav šut prikupiti utovariti u kamione i transportovati na lokalnu deponiju.
| Obračun po m², sa odvozom šuta na deponiju. | m² | pauš
1 | UKUPNO - Radovi demontaže i rušenja
2 | Betonski i armirano betonski radovi
2.1 | Nabavka materijala i betoniranje lako armirane ploče partera, betonom MB 30 (C25/30).
Debljina ploča dp=10 cm.
Raditi u svemu prema Tehničkom opisu uz konstrukciju.
| Obračun po m², sa potrebnom oplatom i armaturom. | m² | pauš
2.2 | Nabavka materijala i betoniranje rampi armiranim betonom MB 30.
Ploča rampe je debljine dp 10 cm, i izvodi se u padu od 5%.
| Obračun po m² sa potrebnom oplatom i armaturom. | m² | pauš
2.3. | Nabavka i postavljanje prefabrikovanih betonskih žardinjera dimenzija 70/70/75 cm.
Tip žardinjere prema izboru projektanta.
| Obračun po komadu. | kom | pauš
UKUPNO - Betonski i armirano betonski radovi
3 | Radovi na izradi zastora
3.1 | Nabavka materijala i izrada zastora betonskim vibropresovanim pločama, d=8 cm, u dve boje koje se postavljaju u odgovarajućoj podlozi, u potrebnoj debljini.
Ploče su dimenzija 20/20 cm, 20/30 cm i 30/30 cm i polažu se preko pripremljene i nabijene podloge u padu prema grafičkoj dokumentaciji.
Raditi u svemu prema grafičkoj dokumentaciji.
| Obračun po m² izvedenog zastora sa podlogom u koju se polaže. | m² | pauš
3.2 | Nabavka materijala i oblaganje, rampi i stepenika betonskim vibropresovanim pločama debljine d=2,5 cm.
Ploče se polažu u cementnom malteru razmere 1:3, debljine dmin =3 cm, tako da formira pad od objekta 2%..
Boja, dimenzije i slog ploča u svemu prema izboru projektanta.
| Obračun po m² izvedenog zastora sa podlogom u koju se polaže. | m² | pauš
3.3 | Nabavka materijala i postavljanje prefabrikovane betonske rigole dimenzija 40/12 cm u podlozi od nearmiranog betona MB 20.
| Obračun po m¹ izvedene rigole, sa podlogom. | m¹ | pauš
3.4 | Nabavka materijala i postavljanje prefabrikovanog betonskog ivičnjaka dimenzija 12/18 cm u podlozi od nearmiranog betona MB 20..
| Obračun po m¹ izvedenih ivičnjaka sa podlogom. | m¹ | pauš
3.5. | Nabavka materijala i izrada travnatih površina sa humuziranjem.
Raditi u svemu prema propisima za ovu vrstu radova.
| Obračun po m² . | m² | pauš
3.6 | Pozicija obuhvata iskop, obradu podtla i izradu kolovozne konstrukcije u slojevima:
AB 11s d=4cm, BNS 22sA d=6cm, DKA 0-31.5mm d= 15cm, pesak d=20cm.
| Obračun po m² izvedene kolovozne konstrukcije. | m² | pauš
3 | UKUPNO Radovi na izradi zastora
4 | Razni radovi
4.1 | Nabavka, nasipanje, razastiranje i nabijanje tampon sloja šljunka ispod trotoara i rampi, u projektovanoj debljini od 10cm.
Šljunak mora da bude potpuno čist, bez organskih primesa. Šljunak nabijati do potrebne zbijenosti.
| Obračun po m³. | m³ | pauš
4.2 | Nabavka i ugradnja ograde na rampama visine 90 cm, sa rukohvatom.
Ograda se sastoji od tri vertikalna čelična flaha i rukohvata od čelčnog cevastog profila Ø 50 mm na visini 110 cm od poda i 90 cm od poda.
Oba nivoa rukohvata su povezani tako da formiraju prsten i spojeni su sa vertikalama u svemu prema šemi.
Izvršiti AKZ i finalno bojiti bojom za metal u tonu po izboru projektanta.
| Obračun po m¹ opisane pozicije. | m¹ | pauš
4 | UKUPNO Razni radovi
REKAPITULACIJA
1 | Radovi demontaže i rušenja
2 | Radovi na parternom uređenju
3 | Betonski i armirano betonski radovi
4 | Razni radovi
UKUPNO: