## peron
Rekonstrukcija i modernizacija železničke pruge Subotica (Teretna)
- Horgoš - granica sa Mađarskom
Obim radova
Arhitektonsko građevinski projekat uredjenja perona
i nadstrešnica na peronu u kompleksu železničkog službenog mesta Bački Vinograd
pruga: Subotica-Horgoš- granica sa Mađarskom
Red. br./No | VRSTA RADOVA | Jed. mere | Kolicina | Jed. cena (CSD) | Ukupno (RSD)
1 | Betonski i armirano betonski radovi
1.1 | Betoniranje elemenata konstrukcije betonom MB-30. U cenu je uračunata i potrebna oplata. Armatura se posebno obraču
Obračun po m³ komplet .
| peronski zid | m³ | pauš
1 | UKUPNO - Betonski i armirano betonski radovi
2 | Armirački radovi
2.1 | Nabavka, transport i ugradnja armature od rebrastog čelika B500B (granica razvlačenja 500MPa) za sve elemente konstrukcije.
Količina armature aproksimativno, na osnovu količine betona, do izrade detalja armature.
| peronski zid | kg | pauš
2 | UKUPNO - Armirački radovi
3 | Radovi na izradi zastora
3.1 | Nabavka, nasipanje, razastiranje i nabijanje tampon sloja šljunka u debljini od 15 cm, kao podloga za vibropresovane betonske ploče.
Šljunak mora biti potpuno čist, bez organskih primesa. Tampon sloj nabijati u dva ili više slojeva do potrebnog modula stišljivosti .
Cenom je obuhvaćeno: dokaz kvaliteta ugrađenog materijala i izvedenih radova, kao i dokaz zbijenosti.
| Obračun po m³. | m³ | pauš
3.2 | Nabavka materijala i izrada zastora betonskim vibropresovanim pločama, d=8cm, koje se postavljaju u sloju kamenog agregata krupnoće 4-8 mm, u debljini od d=5 cm.
Ploče su dimenzija 20/30 cm i 30/30 cm boje po izboru projektanta.
Spojnice se zapunjavaju sitnozrnim peskom.
Predviđene su i trake za slabovide izrađene od profilisnih betonskih ploča dimenzija 30/30 cm.
U okviru popločanja obavezno se izvodi traka za upozorenje (žute boje) u širini od 30 cm na 50 cm od ivice perona.
Raditi u svemu prema grafičkoj dokumentaciji.
Obračun po m² izvedenog zastora sa podlogom u koju se polaže.
3.2.1 | ploče dimenzija 20/30/8 cm i 30/30/8 cm, u sloju kamenog agregat d=5 cm | m² | pauš
3.2.2 | profilisane betonske ploče za slabovide dimenzija 30/30/8 cm | m² | pauš
3.3 | Nabavka materijala i izvođenje radova na postavljanju trake za upozorenja žute boje, oznake na podnoj podlozi propisane važećim standardima i normama.
Izvođenje taktilnih površina vrši se prema situaciji u projektu.
Traka se postavlja u širini od 30cm na 50cm od ivice perona.
Oznake taktilnih površina moraju biti debeloslojne sa svojstvima retrerefleksije i protivkliznosti.
Garantni rok za trajnu signalizaciju iznosi dve godine.
| Obračun po m² izvedenih oznaka na površini, razmeravanje na terenu, čišćenje podloge i nanošenje. | m² | pauš
3.4 | Nabavka materijala i postavljanje prefabrikovanog betonskog ivičnjaka dimenzija 12/18 cm u podlozi od nearmiranog betona MB 20..
| Obračun po m¹ izvedenih ivičnjaka sa podlogom. | m¹ | pauš
3 | UKUPNO Radovi na izradi zastora
4 | Mobilijar
4.1 | Nabavka i ugradnja klupe za sedenje dimenzija 150/50 cm.
Konstrukcija klupe je izrađene od pocinkovanih čeličnih profila,a sedište od drvenih horizontalnih elemenata, premazanim zaštitnim bezbojnim premazom za drvo, za spoljašnje uslove.
Sve metalne eelmente zaštititi premazom za zaštitu od korozije, a finalno bojene specijalnim emajl lakom za obradu metala na bazi akrilnih smola (Ferro micaceo) u tonu sličnom RAL 7024.
Način pričvršćivanja za podlogu je preko anker ploča, šrafljenjem.
| Obračun po komadu isporučene i postavljene klupe. | kom | pauš
4.2 | Nabavka i postavljanje korpe za otpatke u okviru natkrivenog prostora perona.
Osnovna konstrukcija izrađena je od pocinkovanog lima u boji antracit, a umetci za korpu su od mreže 20/20 mm debljine ø 2mm.
Osnovna konstrukcija izrađena je od pocinkovanog lima u boji antracit, a umetci za korpu su od mreže 20/20mm debljine ø 2mm. Korpa se za podlogu vezuje preko anker ploča sa šrafovima
| Obračun po komadu isporučene i postavljenekorpe za otpatke. | kom | pauš
4 | UKUPNO Mobilijar
REKAPITULACIJA
1 | Betonski i armirano betonski radovi
2 | Armirački radovi
3 | Radovi na izradi zastora
4 | Mobilijar
UKUPNO:
Odgovorni projektant: