## obim radova
Rekonstrukcija i modernizacija železničke pruge Subotica (Teretna)
- Horgoš - granica sa Mađarskom
Obim radova
objekti za SS i TT uređaje - TIP 1 u sl. mestu Horgoš na trasi pruge Subotica - Horgoš
Red. br./No | VRSTA RADOVA | Jed. mere | Kolicina | Ukupno (RSD)
01. | Zemljani radovi
Zemljane radove treba izvesti bez zastoja, odjednom i u celini, po suvom vremenu i u što kraćem roku.
01.01. | Ručni ili mašinski iskop u nasutom terenu za temeljene trake i ploču šahta, sa odlaganjem zemlje na privremenu gradilišnu deponiju za kasnije nasipanje.
Iskop raditi po potrebi sa razupiranjem i podgradom.
Obračun po m³ sa odvozom iskopanog materijala na gradilišnu deponiju za kasnije nasipanje, u samoniklom stanju.
| ploču šahta | m³ | pauš
| temeljne trake | m³ | pauš
| škarpa | m³ | pauš
01.02. | Nasipanje materijala iz iskopa, oko ukopanih zidova.
Iskopani materijal nasipati u slojevima od po 30cm. .
Obračun po m³ sa dovozom materijala za nasipanje sa gradilišne deponije.
| nasipanje oko temeljnih zidova | m³ | pauš
| škarpa | m³ | pauš
01.05. | Odvoz viška iskopanog materijala na gradsku deponiju. Zemlju utovatiti u kamion, transportovati, istovariti iz kamiona uz grubo planiranje zemlje na deponiji.
| Obračun po m³ prevezenog iskopanog materijala uvećanog za koeficient tovarenja. | m³ | pauš
01.06. | Nabavka materijala i izrada tampon sloja šljunka debljine d=15 cm, ispod ploča na tlu.
Šljunak mora biti potpuno čist bez organskih primesa.
| Obračun po m³. | m³ | pauš
01. | ZEMLJANI RADOVI - ukupno:
02. | BETONSKI I ARMIRANO BETONSKI RADOVI
02.01. | Nabavka materijala i betoniranje podloge za hidroizolaciju ploče na tlu nearmiranim betononom MB 25.
Gornju površinu fino isperdašiti i pripremiti za polaganje hidroizolacije.
| Obračun po m². | m² | pauš
02.02. | Nabavka materijala i betoniranje podloge od nearmiranog betona MB 20, ispod temeljnih traka.
| Obračun po m². | m² | pauš
02.03. | Nabavka materijala i betoniranje mršavog betona MB 15, koji se lije sloju debljine d=10 cm, kao podloga za ploču šahta.
| Obračun po m². | m² | pauš
02.04. | Nabavka materijala i izrada podne plivajuće ploče, armiranim betonom MB 30. Ploča debljine dp=15 cm.
Obračun po m², sa potrebnom oplatom.
| plivajuća ploča d=15 cm | m² | pauš
02.05. | Nabavka materijala i betoniranje temeljnih traka, armiranim betonom MB 30. Temeljne trake preseka 60/40 cm .
| Obračun po m³. | m³ | pauš
02.06. | Nabavka materijala i izrada temeljnih zidova nearmiranim betonom MB 20.
Zidovi su debljine dz=20 cm i dz 36 cm.
| Obračun po m³, sa potrebnom oplatom. | m³ | pauš
02.07. | Nabavka materijala i betoniranje armiranobetonskih temeljnih horizontalnih serklaža betonom MB 30.
Raditi u svemu prema Tehničkom opisu uz statički proračun i detaljima armature.
| Obračun po m³, sa potrebnom oplatom. | m³ | pauš
02.08. | Nabavka materijala, ugradnja i livenje LMT konstrukcije debljine d=16+4 cm sa rebrima za ojačanje, u svemu prema statičkom proračunu i detaljima armature.
| Obračun po m². | m² | pauš
02.09. | Nabavka materijala i betoniranje greda za nošenje fasadne obloge, iznad otvora, armiranim betonom MB 30.
Raditi u svemu prema statičkom proračunu i detaljima armature. Grede se betoniraju u trostranoj glatkoj oplati.
Obračun po m³ sa potrebnom glatkom oplatom i čeličnim podupiračima.
| fasadni obzid - puna opeka preseka 12/40 cm | m³ | pauš
02.10. | Nabavka materijala i betoniranje greda, horizontalnih serklaža i venaca, armiranim betonom MB 30.
Raditi u svemu prema statičkom proračunu i detaljima armature. Grede se betoniraju u trostranoj glatkoj oplati.
Obračun po m³ sa potrebnom glatkom oplatom i čeličnim podupiračima.
grede
grede koje drže venac
venac na koti +4,15
| ukupno Pos 02.10. | m³ | pauš
02.11. | Nabavka materijala i betoniranje vertikalnih serklaža armiranim betonom MB 30, u svemu prema statičkom proračunu i detaljima armature.
Obračun po m³ sa potrebnom oplatom.
| AB serklaži | m³ | pauš
02.12. | Nabavka materijala i betoniranje kosih stepenišnih ploča sa istovremenom izradom stepenika i podesta armiranim betonom MB 30, spolja.
Raditi u svemu prema statičkom proračunu i detaljima armature.
Obračun po m² sa potrebnom oplatom, čeličnim podupiračima i oplatom stepenika.
| kosa stepenišna ploča, stepenici 15,6/30 cm | m² | pauš
| ploča podesta dp=15 cm | m² | pauš
02.13. | Nabavka materijala i betoniranje temeljnog zida stepeništa armiranim betonom MB 30.
Raditi u svemu prema statičkom proračunu i detaljima armature.
| Obračun po m³ sa potrebnom oplatom. | m³ | pauš
02.14. | Nabavka materijala i betoniranje armirano betonskog postamenta, MB 30.
Raditi u svemu prema statičkom proračunu i detaljima armature.
| Obračun po m³ sa potrebnom oplatom. | m³ | pauš
02.15. | Nabavka materijala i betoniranje armirano betonskog šahta, betonom MB 30. Ploča šahta koja leži na tlu debljine dp=15 cm.
Zidovi šahta su debljine dz=15 cm. Gornja ploča šahta je debljine dp=15cm. Raditi u svemu prema Tehničkom opisu i grafičkoj dokumentaciji.
Obračun po m² sa potrebnom oplatom i podupiračima.
| ploča na tlu dp=15 cm | m² | pauš
| gornja ploča šahta dp=15 cm | m² | pauš
| zidovi šahta dz=15 cm | m² | pauš
02.16. | Nabavka materijala i betoniranje završne grede šahta obzida (serklaža) armiranim betonom MB 30.
Raditi u svemu prema Tehničkom opisu i grafičkoj dokumentaciji.
| Obračun po m² sa potrebnom oplatom. | m³ | pauš
02. | BETONSKI I ARMIRANO BETONSKI RADOVI - ukupno |  |  | 0
03. | ARMIRAČKI RADOVI
03.01. | Nabavka, transport, sečenje, savijanje i ugradnja armature.
Količine armature su date na osnovu detalja armature. Cenom obuhvatiti i distancere koji fiksiraju udaljenost armature od oplate.
| Obračun po kilogramu. | kg | pauš
03. | ARMIRAČKI RADOVI - ukupno
04. | ZIDARSKI RADOVI
04.01. | Nabavka materijala i zidanje zidova giter blokom dimenzija 25/19/19 cm, u produžnom malteru razmere 1:2:6. Debljina zida dz=19 cm.
Obračun po m².
-fasadni (sendvič) zidovi
-unutrašnji zidovi
| ukupno Pos 04.01. | m² | pauš
04.02. | Nabavka materijala i zidanje zidova debljine dz=12 cm, opekom koja se zida u produžnom malteru razmere 1:2:6, sa istovremenom izradom horizontalnog armirano betonskih serklaža, iznad otvora za vrata, betonom MB 20, dimenzije serklaža 12/20 cm, armatura ± 2 ø 8 mm, uzengije ø 6/25.
| Obračun po m² sa izradom armirano betonskih serklaža, armaturom i oplatom. | m² | pauš
04.03. | Nabavka materijala i obziđivanje fasadnih zidova punom opekom debljine d=12 cm, I klase u produžnom malteru razmere 1:1:6, sa prethodnim kvašenjem.
Opeka se vezuje za unutrašnji noseći zid od giter blokova ili betona, ankerima od nerđajućeg čelika Ø4mm na razmaku od 100 cm po horizontali i 50cm po vertikali.
Duž ivica i otvora na fasadi ankeri se postavljaju na razmaku od 40cm.
Iznad otvora opeka se prihvata serklažima na češalj (na rastojanju od 1m) zbog prolaska termike, dok se u prizemlju oslanja na betonski element.
Prilikom zidanja voditi računa da ne dođe do curenja maltera. Spojnice obraditi cementnim malterom razmere 1:2, po uputstvu projektanta. U cenu ulazi i fugovanje.
| Obračun po m² fasadne obloge. | m² | pauš
04.04. | Nabavka materijala i obziđivanje ukopanih zidova šahta kao zaštita vertikalne hidroizolacije, punom opekom debljine d=12 cm, koja se zida u cementnom malteru razmere 1:3.
| Obračun po m². | m² | pauš
04.05. | Nabavka materijala i izrada cementne košuljice razmere 1:3, kao podloge za podove. Košuljica je armirana mrežom Q 84, koja je obavezno postavljena u sredini sloja.
Košuljicu glatko isperdašiti i pripremiti za izradu podova. Kod podova sa hidroizolacijom, košuljicu liti u padu.
Obračun po m².
| pod u padu, d=min 3,5 cm | m² | pauš
04.06. | Nabavka materijala i malterisanje unutrašnjih zidova i plafona, produžnim malterom razmere 1:3:9, u dva sloja.
Prvi sloj debljine d=1,5 cm raditi od grubog, nesejanog maltera, a drugi sloj od prosejanog maltera debljine d=0,5cm.
Pre malterisanja površine očistiti od prašine, oprati i prskati cementnim mlekom sa dodatkom prosejanog šljunka.
Obračun po m² omalterisane površine, sa svim potrebnim predradnjama i materijalom.
04.06.01. | malterisanje zidova | m² | pauš
04.06.02. | malterisanje plafona | m² | pauš
04. | ZIDARSKI RADOVI - ukupno
05. | TESARSKI RADOVI
05.01. | Nabavka materijala i izrada drvene krovne konstrukcije, četvorovodnog krova u padu 15º, od suve i prave jelove građe.
Drvena krovna konstrukcija je napravljena od drvenih rešetki koje leže na ploči. Krovnu konstrukciju raditi u svemu prema statičkom proračunu.
Uraditi sve propisane tesarske veze krovnih elemenata i ojačanja od flah gvožđa, kotvi, zavrtnjeva klamfi i slično.
Drvene elemente zaštititi protiv vlage i insekata.
| Obračun po m² horizontalne projekcije krove. | m² | pauš
05.02. | Nabavka materijala i izrada daščane oplate na krovu, daskama debljine d=24 mm, od suve, prave i kvalitetne jelove daske, koja se postavlja na dodir.
Preko dasaka postaviti jedan sloj ter hartije, sa preklopima od 10 cm.
Drvene elemente zaštititi protiv insekata i truljenja.
| Obračun po m², mereno po kosini krova, sa ter hartijom. | m² | pauš
05. | TESARSKI RADOVI - ukupno
06. | IZOLATERSKI RADOVI
Nabavka i izrada hidroizolacija ploča na tlu i kanala.
Hidroizolacija se izvodi elastomernim bitumenskim trakama sa uloškom od staklenog voala koje su obostrano obložene elastomernom bitumenskom masom (bitumen modifikovan sa SBS-om) tipa Izoelast ili slično.
Trake se postavljaju preko premaza od bitumena i tačkasto se vare za podlogu i međusobno spajaju varenjem.
Na spoju vertikalne i horizontalne ravni izvesti zalučenje vodotpornim malterom.
Obračun po m².
horizontalna hidroizolacija
horizontalna hidroizolacija šahta
vertikalna hidroizolacija šahta
| ukupno Pos 06.01. | m² | pauš
06.02. | Nabavka materijala i izrada horizontalne hidroizolacije od žilave hartije ispod ploče od nearmiranog betona. |  | pauš
| Obračun po m². | m² | pauš
06.03. | Nabavka materijala i izrada termoizolacije poda na tlu. Termoizolacija je ekstrudirana tvrda polistirenska pena tipa stirodur (ili odgovarajuće), debljine d=5 cm, u svemu prema termičkom proračunu.
| Obračun po m² ugrađene termoizolacije. | m² | pauš
06.04. | Nabavka materijala i izrada termoizolacije tavanice na koti +3,40 prema krovnom prostoru.
Termoizolacija je kamena vuna, gustine 100 kg/m³, debljine d=10 cm, sa paropropusnom folijom debljine d=0,02 cm
Izolacija se postavlja preko LMT tavanice. Ugrađena termoizolacija mora imati termičke i mehaničke osobine, propisane elaboratom građevinske fizike.
| Obračun po m² ugrađene termoizolacije. | m² | pauš
06.05. | Nabavka materijala i izrada termoizolacije fasadnih zidova.
Termoizolacija je mineralna vuna PTP, gustine 100 kg/m³, debljine d=10 cm, a postavlja se u zidnom sendviču, sa polietilenskom folijom koja je sastavni deo pozicije, uporedo sa zidanjem.
Ugrađena termoizolacija mora imati termičke i mehaničke osobine, propisane elaboratom građevinske fizike.
| Obračun po m². | m² | pauš
06. | IZOLATERSKI RADOVI - ukupno
07. | ALUMINARIJA I BRAVARSKI RADOVI
Napomena:
- Aluminarija i bravarija se izvode od usvojenih tipskih profila, sa termičkom ispunom i prekidom hladnog mosta, u svemu prema šemi, detaljima i radioničkim crtežima.
- Dimenziju slepih dovratnika u fasadnim zidovima koji su obrađeni fasadnom opekom prilagoditi razmaku između fasadnog i konstruktivnog zida
- Prema veličini krila odrediti broj šarki i nosivost, za vrata min 3 komada po visini krila.
- Svi bravarski radovi izvode se prema pojedinačnim opisima šema, detaljima i overenim radioničkim crtežima. Radioničku dokumentaciju radi izvođač radova, na osnovu
svojih tehnoloških rešenja, a odobrenje za izradu elemenata je potpisana radionička dokumentacija od strane projektanta ili nadzornog organa.
- Mere uzeti na licu mesta, otvaranje prema prikazu u osnovama.
- Izvođač je obavezan da radioničke crteže i uzorke dostavi na saglasnost autoru.
07.01. | Nabavka materijala, izrada i ugradnja dvokrilnih zastakljenih vrata, od aluminijumskih profila sa integrisanim termičkim prekidom (tipa Alumil ili sl).
Završna obrada je plastifikacija u tonu po izboru projektanta. Zastakljivanje vršiti sigurnosnim staklom 6+12+6mm.
Kompletna pozicija mora posedovati koeficijent toplotne propustljivosti 1,5W-m²/K.
Na sve elemente ugraditi trajno elastičnu EPDM zaptivku. Profili moraju posedovati adekvatne drenažne otvore sa poklopcima.
Ugradnju vršiti preko potkonstrukcije (slepog dovratnika) u zoni termoizolacije.
Poziciju opremiti okovom, bravom i ključevima koji moraju odgovarati načinu otvaranja (prema šemi). Rukohvat raditi od nerđajućeg čelika Ø50mm.
Proizvođač je u obavezi da definiše način ugradnje radioničkim crtežima na koje je dužan da dobije saglasnost naručioca i projektanta.
Obračun po komadu ugrađenih pozicija.
oznaka V 001
| zidarska mera 120/230 cm | kom | pauš
07.02. | Nabavka materijala, izrada i ugradnja prozora, izgrađenog od aluminijumskih profila sa integrisanim termičkim prekidom.
Završna obrada je plastifikacija u tonu po izboru projektanta.
Zastakljivanje vršiti staklom 4+12+4mm. Kompletna pozicija mora posedovati koeficijent toplotne propustljivosti 1,5W-m²/K.
Na sve elemente ugraditi trajno elastičnu EPDM zaptivku. Profili moraju posedovati adekvatne drenažne otvore sa poklopcima.
Ugradnju vršiti preko potkonstrukcije (slepog dovratnika) u zoni termoizolacije.
Prozor opremiti okovom i bravom koji moraju odgovarati načinu otvaranja (prema šemi) i aluminijumskim venecijanerom fiksiranim za krilo.
Ručicu za otvaranje postaviti na 180cm od kote poda. Prozor se isporučuje sa spoljašnjom okapnicom - solbank od aluminijumskog eloksiranog lima, a sa unutrašnje strane prozorskim bankom od PVC-a
Proizvođač je u obavezi da definiše način ugradnje radioničkim crtežima na koje je obavezan da dobije saglasnost naručioca i projektanta.
Obračun po komadu ugrađenih pozicija.
07.02.01. | oznaka P 001
| jednokrilni prozor, otvara se oko horizontalne i vertikalne ose |  |  |  | 250
| zidarska mera 160/80 cm | kom | pauš
07.02.02. | oznaka P 002
dvokrilni prozor, jedno krilo se otvara oko horizontalne i vertikalne ose, a jedno samo oko vertikalne ose
| zidarska mera 240/80 cm | kom | pauš
07.02.03. | oznaka P 003
dvokrilni prozor, jedno krilo se otvara oko horizontalne i vertikalne ose, a jedno samo oko vertikalne ose
| zidarska mera 320/80 cm | kom | pauš
07.02.04. | oznaka P 004
dvokrilni prozor, jedno krilo se otvara oko horizontalne i vertikalne ose, a jedno samo oko vertikalne ose
| zidarska mera 240/55 cm | kom | pauš
07.03. | Nabavka materijala, izrada i ugradnja fiksne fasadne žaluzine tipa Hounter Douglas Sun Louver Sistem 70S. Sistem se sastoji od: aluminijumskih "Z" lamela od al. plastificiranog lima d=0,6mm, i vertikalnih nosača za fiksiranje, a koji su takođe površinski obrađeni plastifikacijom u tonu po izboru projektanta.
"Z" lamela se na vertikalne nosače pričvršćuju "klip" sistemom bez vijaka. Vertikalni nosači se fiksiraju za zid preko konzolnih nosača (ankera) potrebnih dužina.
Izvođač je dužan da izradi radioničke crteže ugradnje i da za njih dobije saglasnost projektanta.
Obračun po komadu ugrađenih pozicija.
07.03.01. | oznaka ž1
| zidarska mera 160/80 cm | kom | pauš
07.03.02. | oznaka ž2
| zidarska mera 240/80 cm | kom | pauš
07.03.03. | oznaka ž3 (u krugu)
| zidarska mera 320/80 cm | kom | pauš
07.03.03. | oznaka ž4 (u krugu)
| zidarska mera 240/55 cm | kom | pauš
07.04. | Nabavka materijala, izrada i ugradnja unutrašnjih punih vrata, izgrađena od aluminijumskih profila, obostrano obložena aluminijumskim limom.
Završna obrada je plastifikacija u tonu po izboru projektanta. Vrata opremiti odgovarajućim okovom i kvakom. Dihtunge raditi od neoprenske gume.
Proizvođač je u obavezi da definiše način ugradnje radioničkim crtežima na koje je obavezan da dobije saglasnost naručioca i projektanta.
Obračun po komadu ugrađenih pozicija.
oznaka U 001
jednokrilna vrata
| zidarska mera 100/210 cm | kom | pauš
oznaka U 002
dvokrilna vrata
| zidarska mera 120/210 cm | kom | pauš
07.06. | Nabavka materijala, izrada i ugradnja metalnih letvi za ulazak u šaht, od čeličnih cevastih profila. Sastoji se od:
-vertikala Ø40mm
-horizontale Ø20mm
Letve fiksirati za zid preko čelične pločice 60h60mm, debljine 5mm četiri zavrtnja M10, sa hilti čaurama.
Sve čelične elemente zaštititi od korozije osnovnom bojom i finalno bojiti dva puta, bojom za metal u tonu po izboru projektanta.
Proizvođač je u obavezi da definiše način ugradnje radioničkim crtežima na koje je obavezan da dobije saglasnost naručioca i projektanta.
Obračun po komadu.
| dimenzija 50/160 cm | kom | pauš
07.07. | Nabavka materijala, izrada i ugradnja metalnog kapka za izlazak u tavanski prostor. Sastoji se od:
-konstrukcije - ram od kutijastih profila 50/80mm , koji su fiksirani za tavanicu.
-poklopac - ram od kutijastih profila 80/80mm obložen čeličnim limom.
Poklopac snabdeti šarkama za otvaranje prema šemi. Sve čelične elemente zaštititi od korozije osnovnom bojom i finalno bojiti dva puta, bojom za metal u tonu po izboru projektanta.
Proizvođač je u obavezi da definiše način ugradnje radioničkim crtežima na koje je obavezan da dobije saglasnost naručioca i projektanta.
Obračun po komadu.
| dimenzija 80/80 cm | kom | pauš
07. | ALUMINARIJA I BRAVARSKI RADOVI - ukupno
08. | LIMARSKI RADOVI
08.01. | Nabavka materijala i pokrivanje krova i nadstrešnice pocinkovanim plastificiranim ravnim, čeličnim limom debljine d=0,8 mm, preko daščane podloge (posebno obračunato), sa svim fazonskim elementima za opšivanje slemena, grbina i sl.
Pokrivanje izvesti u trakama međusobno spojenim duplim stojećim falcevima u pravcu pada krova.
Prilikom izvođenja radova u zoni slemena i strehe formirati otvore za ventilaciju krova. Linijski snegobrani uračunati u cenu pozicije.
Pokrivanje izvesti po detaljima iz projekta. Plastifikacija u tonu prema izboru projektanta.
| Obračun po m², mereno po kosini krova. | m² | pauš
08.02. | Nabavka materijala, izrada i montaža odvodnih olučnih vertikala, izrađenih od čeličnog plastificiranog lima debljine d=0,7 mm.
Pojedine delove olučnih cevi uvući jedan u drugi minimum 50 mm i zalepiti barsilom.
Obujmice sa držačima postaviti na razmaku od 200 cm. Preko obujmica postaviti ukrasnu traku.
Plastifikacija u tonu po izboru projektanta.
Obračun po m¹ ugrađenih olučnih vertikala.
| 4 xØ120 | m¹ | pauš |  | 75.36
08.03. | Nabavka materijala izrada i montaža visećih olučnih horizontala, od čeličnog pocinkovanog plastificiranog lima d=0,7mm. razvijene širine oko 40 cm.
Plastifikacija u boji, prema izboru projektanta. Oluk dat sa padom od 0,5% prema odvodnim vertikalama.
Oluk spajati pop nitnama i zalepiti silikonom. Držače oluka raditi od flaha 25/5 mm od bojenog lima i nitovati pop nitnama na razmaku od 80cm.
| Obračun po m¹. | m¹ | pauš
08.04. | Nabavka materijala i izrada i montaža sampleha čeličnim pocinkovanim plastificiranim limom debljine d=0,7 mm.
Sampleh se podvlači pod krovni pokrivač i spaja sa olukom u vidu duplog kontra falca.
Razvijena širina oko 30 cm. Plastifikacija u boji, prema izboru projektanta.
| Obračun po m¹. | m¹ | pauš
08.05. | Nabavka materijala i opšivanje venaca. Opšav je od plastificiranog čeličnog lima debljine d= 0,7 mm, u tonu prema izboru projektanta.
Okapnicu obostrano prepustiti za 5 cm. Ispod lima postaviti daščane paknice na rastojanju od 80 cm, što je sastavni deo pozicije. Opšivanje izvesti u svemu prema detalju.
Obračun po m¹.
| razvijene širine 24 cm | m¹ | pauš
08. | LIMARSKI RADOVI - ukupno
09. | KERAMIČARSKI RADOVI
09.01. | Nabavka materijala i popločavanje podova podnom keramikom I klase, domaće proizvodnje, koja se polaže preko odgovarajuće podloge, na dodir, u slogu fuga na fugu.
Sva ugrađena podna keramika mora da bude protivklizna. Dimenzije keramike prema izboru projektanta.
Podlogu prethodno isprskati cementnim mlekom. Polaganje izvesti ravno, pločice zaliti cementnim mlekom.
Obračun po m² obloženih podova sa podlogom.
| - keramičke pločice, glazirane debljine d=1 cm, u građevinskom lepku debljine 0,5cm | m² | pauš
09.02. | Nabavka materijala i popločavanje ulaznog trema i stepeništa protivkliznom granitnom keramikom, prve kategorije, d=1 cm.
Pločice postaviti u cementnom malteru d=2,8cm. Na spoju granitne keramike sa zidom ugraditi aluminijumsku lajsnu h=10 cm. Na svim stepeništima, a na ivici između čela i 'gazišta ugraditi lajsnu od inoksa.
Slog, dimenzija i dezen po izboru projektanta.
Obračun po m² obloženih podova sa podlogom.
| oblaganje poda | m² | pauš
| oblaganje stepeništa dimenzija 16,5/30 cm | m¹ | pauš
09.03. | Nabavka materijala i oblaganje zidova zidnom keramikom domaće proizvodnje, I klase.
Keramika se polaže preko odgovarajuće podloge, na dodir. Dimenzije keramike i slog prema izboru projektanta.
Na zidane zidove, keramiku polagati u cementnom malteru, razmere 1:2-1:3, a podlogu prethodno pripremiti, čišćenjem spojnica od maltera i prskanjem površine cementnim mlekom.
Posle oblaganja zidova, sve šupljine između pločica i zida zaliti retkim cementnim malterom.
Kod oblaganja zidova od gips kartonskih ploča, keramiku polagati u vlagonepropustljivom zaptivnom lepku, a podlogu prethodno treba pripremiti impregnacinim premazom.
Fuge izvesti sa distancerima. Po završenom radu, spojnice fugovati masom za fugovanje. Na uglovima zidova ugraditi inoks lajsne, što je sastavni deo pozicije.
Obračun po m².
| keramičke pločice, glazirane | m² | pauš
09.04. | Nabavka materijala i izrada sokle, koja se izvodi keramikom domaće proizvodnje, "A" klase, u visini od 10cm.
Sokla se postavlja preko odgovarajuće podloge, na dodir. Soklu polagati u cementnom malteru, razmere 1:2-1:3.
Fuge izvesti sa distancerima. Po završenom radu, spojnice fugovati masom za fugovanje.
Na svim isturenim uglovima uraditi tipske zaštitnike.
Obračun po m¹.
| sokla od keramičkih pločica | m¹ | pauš
09. | KERAMIČARSKI RADOVI - ukupno
10. | PODOPOLAGAČKI RADOVI
10.01. | Nabavka i ugradnja podignutog poda. Podignuti pod se sastoji od :
-noseće potkonstrukcije od čeličnih galvanizovanih stubića M16 i traverzi za vezu i nosećih traverzi, noseći stubići se sastoje od stope i glave sa odgovarajućim sistemom za podešavanje
-nosećeg panela izrađenog od kalcijum sulfata
-finalne obloge od vinil ploča koja se fabrički seče i lepi na panel.
Distanceri su visine 46 i 71 cm. Potkonstrukcija se postavlja na ravnu podlogu, prethodno pripremljenu masom za izravnanje (posebno obračunato), lepljenjem jednokomponentnim lepkom.
Raditi u svemu prema specifikaciji proizvođača. Pod mora posedovati atest domaće akreditovane laboratorije.
| Obračun po m² ugrađenog i finalno obrađenog poda. | m² | pauš
10.02. | Nabavka i ugradnja lajsni u podu na mestu različitih podova. Izvode se od eloksiranih aluminijumskih dilatacionih profila.
Tip razdelnice prema izboru projektanta, ugradnja prema detalju.
| Obračun po m¹. | m¹ | pauš
10. | PODOPOLAGAČKI RADOVI - ukupno
11. | MOLERSKO FARBARSKI RADOVI
11.01. | Nabavka materijala i bojenje zidova i plafona disperzivnom bojom, u tonu po izboru projektanta.
Pre bojenja, zidovi i plafoni se pripremaju tako što se izravnavajuća masa nanosi dva puta i tri puta glača.
Na takvu podlogu se nanosi odgovarajoća masa koja se glača a zatim boji u tonu po izboru projektanta.
Obračun po m²
| bojenje zidova | m² | pauš
| bojenje plafona | m² | pauš
11. | MOLERSKO FARBARSKI RADOVI - ukupno
12. | FASADERSKI RADOVI
12.01. | Postavljanje fasadne cevaste skele oko objekta. Skelu uraditi od propisanih (statički proračunatih) elemenata, dobro ih učvrstiti i uzemljiti.
Projekat skele daje izvođač radova.
| Obračun po m². | m² | pauš
12.02. | Nabavka materijala i izrada sokle, mozaik malterom, kvaliteta i u tonu po izboru projektanta.
| Obračun po m². | m² | pauš
12.03. | Nabavka materijala i malterisanje fasade u dva sloja produžnim malterom razmere 1:2:6. Prvi sloj nanet grubo, drugi sloj fino zaglađen.
Pre malterisanja, zidove isprskati cementnim mlekom.
| Obračun po m². | m² | pauš
| malterisanje venca | m² | pauš
12.04. | Nabavka materijala i bojenje fasade akrilnom bojom vrste, kvaliteta i u tonu po izboru projektanta, sa svim potrebnim predradnjama.
| Obračun po m². |  | pauš
12.05. | Nabavka materijala i obziđivanje fasadnih zidova punom silikatnom opekom debljine d=12 cm, I klase u produžnom krečno cementnom malteru razmere 1:1:6, sa prethodnim kvašenjem.
Opeka se vezuje za unutrašnji noseći zid od giter blokova ili betona, ankerima od nerđajućeg čelika Ø4mm na razmaku od 100 cm po horizontali i 50cm po vertikali.
Duž ivica i otvora na fasadi ankeri se postavljaju na razmaku od 40cm.
Prilikom zidanja voditi računa da ne dođe do curenja maltera. Spojnice obraditi cementnim malterom razmere 1:2, po uputstvu projektanta.
U cenu ulazi i fugovanje.
Boja silikatne fasadne opeke po izboru projektanta.
| Obračun po m² fasadne obloge. | m² | pauš
12.06. | Nabavka materijala i izrada zaštite fasade od prljanja i upijanja vode bezbojnim silikonskim premazom.
| Obračun po m². | m² | pauš
12. | FASADERSKI RADOVI - ukupno
13. | RAZNI RADOVI
13.01. | Završno čišćenje prostorija sa pranjem kompletne aluminarije i bravarije, stakala i dr, neposredno pred tehnički prijem.
| Obračun po m². | m² | pauš
13.02. | Nabavka i montaža oznaka (broja) prostorija na ulaznim vratima.
| Obračun po komadu. | kom | pauš
13.03. | Nabavka i montaža table sa nazivom objekta.
Raditi po upustvu projektanta.
| Obračun po komadu. | kom | pauš
13.04. | Nabavka materijala, transport i ugradnja livenog šaht poklopca Ф 60cm.
| Obračun po komadu. | kom | pauš
13.04. | Nabavka i ugradnja žute, bešavne PVC cevi svemu prema uslovima za PVC cevi
PVC cev je kružnog poprečnog preseka, spoljnog prečnika 110 mm, debljina zida cevi mora biti minimalno 3,5 mm. Cev je sa proširenjem na jednom kraju, koje služi za spajanje cevi. Unutrašnji zidovi cevi moraju biti glatki.
Dužina jednodelno izvučenih cevi mora biti 6 metara.
| Obračun po m¹. | m¹ | pauš
13. | RAZNI RADOVI - ukupno
ZBIRNA REKAPITULACIJA
01. | Zemljani radovi
02. | Betonski i armirano betonski
03. | Armirački radovi
04. | Zidarski radovi
05. | Tesarski radovi
06. | Izolaterski radovi
07. | Aluminarija i bravarija
08. | Limarski radovi
09. | Keramičarski radovi
10. | Podopolagački radovi
11. | Molersko farbarski radovi
12. | Fasaderski radovi
13. | Razni radovi
Ukupno