## parterno uređenje
Rekonstrukcija i modernizacija železničke pruge Subotica (Teretna)
- Horgoš - granica sa Mađarskom
Obim radova
Arhitektonsko - građevinski projekat parternog uređenja
u kompleksu železničkog službenog mesta Horgoš
Red. br./No | VRSTA RADOVA | Jed. mere | Kolicina | Ukupno (RSD)
1 | Radovi demontaže i rušenja
1.1 | Rušenje postojećih trotoara oko objekta sa rušenjem svih slojeva.
Sav šut prikupiti utovariti u kamione i transportovati na lokalnu deponiju.
| Obračun po m², sa odvozom šuta na deponiju. | m² | pauš
1 | UKUPNO - Radovi demontaže i rušenja |  |  | 0
2 | Betonski i armirano betonski radovi
2.1 | Nabavka materijala i betoniranje lako armirane ploče partera, betonom MB 30 (C25/30).
Debljina ploča dp=10 cm.
Raditi u svemu prema Tehničkom opisu uz konstrukciju.
| Obračun po m², sa potrebnom oplatom i armaturom. | m² | pauš
2 | UKUPNO - Betonski i armirano betonski radovi |  |  | 0
3 | Radovi na izradi zastora
3.1 | Nabavka materijala i izrada zastora betonskim vibropresovanim pločama, d=8 cm, u dve boje koje se postavljaju u sloju peska, u potrebnoj debljini.
Ploče su dimenzija 20/20 cm, 20/30 cm i 30/30 cm i polažu se preko pripremljene i nabijene podloge u padu prema grafičkoj dokumentaciji.
Spojnice se zapunjavaju sitnozrnim peskom.
Ispod peska postaviti sloj geotekstila 500 gr/m².
Raditi u svemu prema grafičkoj dokumentaciji.
| Obračun po m² izvedenog zastora sa podlogom u koju se polaže. | m² | pauš
3.2 | Nabavka materijala i oblaganje trema, trotoara, rampi i stepenika betonskim vibropresovanim pločama debljine d=2,5 cm.
Ploče se polažu u cementnom malteru razmere 1:3, debljine dmin =3 cm, tako da formira pad od objekta 2%..
Boja, dimenzije i slog ploča u svemu prema izboru projektanta.
| Obračun po m² izvedenog zastora sa podlogom u koju se polaže. | m² | pauš
3.3 | Nabavka materijala i postavljanje prefabrikovane betonske rigole dimenzija 40/12 cm u podlozi od nearmiranog betona MB 20.
| Obračun po m¹ izvedene rigole, sa podlogom. | m¹ | pauš
3.4 | Nabavka materijala i postavljanje prefabrikovanog betonskog ivičnjaka dimenzija 12/18 cm u podlozi od nearmiranog betona MB 20..
| Obračun po m¹ izvedenih ivičnjaka sa podlogom. | m¹ | pauš
3.5. | Nabavka materijala i izrada travnatih površina sa humuziranjem.
Raditi u svemu prema propisima za ovu vrstu radova.
| Obračun po m² . | m² | pauš
3.6 | Pozicija obuhvata iskop, obradu podtla i izradu kolovozne konstrukcije u slojevima:
AB 11s d=4cm, BNS 22sA d=6cm, DKA 0-31.5mm d= 15cm, pesak d=20cm.
| Obračun po m² izvedene kolovozne konstrukcije. | m² | pauš
3 | UKUPNO Radovi na izradi zastora |  |  | 0
REKAPITULACIJA
1 | Radovi demontaže i rušenja |  |  | 0
2 | Betonski i armirano betonski radovi |  |  | 0
3 | Radovi na izradi zastora |  |  | 0
| UKUPNO: |  |  | 0