## pothodnik, peron, nadstrešnice
Rekonstrukcija i modernizacija železničke pruge Subotica (Teretna)
- Horgoš - granica sa Mađarskom
Obim radova
Arhitektonsko građevinski projekat pothodnika, uredjenja perona
i nadstrešnica na peronu u kompleksu železničkog službenog mesta Horgoš
pruga: Subotica-Horgoš- granica sa Mađarskom
Red. br./No | VRSTA RADOVA | Jed. mere | Kolicina | Ukupno (RSD)
1 | Zemljani radovi
1.1 | Iskop materijala za pothodnik
| Obračun po m³ . | m³ | pauš
1.2 | Zatrpavanje i nabijanje u slojevima od po 30 cm zemljanim materijalom
| Obračun po m³ . | m³ | pauš
1.3 | Dodatak za kopanje temelja pri crpljenju vode od 30lit/min do 120lit/min
| Obračun po m³ . | m³ | pauš
1.4 | Izrada šljunčanih klinova sa bočnih strana pothodnika uz nabijanje u slojevima od po 30cm do modula stišljivosti Ms=40MPa, uz eventualno crpljenje vode.
| Obračun po m³ . | m³ | pauš
1.5 | Nabavka i razastiranje šljunka ispod pothodnika, debljine 30cm
| Obračun po m³ . | m³ | pauš
1.7 | Iskop u nasutom terenu za izradu temelja peronske nadstrešnice.
Iskop se radi od gornje ivice nasutog terena do kote donje ivice mršavog betona ispod temelja.
| Obračun po m³ iskopanog materijala sa odvozom na gradilišnu deponiju za kasnije nasipanje. | m³ | pauš
1.8 | Nasipanje iskopanog materijala iz iskopa , u slojevima od 20 - 30 cm, sa nabijanjem i eventualnim kvašenjem, ako to zahteva nadzorni organ.
Obračun za nasipanje dat je prema projektovanom terenu oko objekta i dovozom zemnje sa gradilišne deponije.
| Obračun po m³. | m³ | pauš
1.9 | Odvoz viška iskopanog materijala van gradilišta, na lokalnu deponiju, sa utovarom i istovarom iskopanog materijala iz vozila i grubim planiranjem zemlje na deponiji.
| Obračun po m³ . | m³ | pauš
1 | UKUPNO - Zemljani radovi |  |  | 0 | 0
2 | Betonski i armirano betonski radovi
2.1 | Nabavka materijala i betoniranje podloge od nearmiranog betona MB 20, debljine d=10 cm, ispod temelja samca peronske nadstrešnice (tip N3).
| Obračun po m². | m² | pauš
2.2. | Nabavka materijala i betoniranje podloge od nearmiranog beton MB 20 (C8/10) ispod donje ploče pothodnika, ispod stepeništa, sloj za pad, i zaštita hidroizolacije gornje ploče i zidova pothodnika i zidova stepeništa.
| Obračun po m³ | m³ | pauš
2.3 | Nabavka materijala i betoniranje svih elemenata konstrukcije pothodnika armiranim betonom MB 30 (C25/30), sa oplatom .
| Obračun po m³ | m³ | pauš
2.4 | Nabavka materijala i betoniranje elemenata betonske konstrukcije- temelja nadstrešnice na peronu, betonom MB-30.
U cenu je uračunata i potrebna oplata. Armatura se posebno obračunava.
| Obračun po m³ sa potrebnom oplatom. | m³ | pauš
2.5 | Nabavaka materijala i betoniranje elemenata betonske konstrukcije- peronskog zida, betonom MB-30.
U cenu je uračunata i potrebna oplata. Armatura se posebno obračunava.
| Obračun po m³ sa potrebnom oplatom. | m³ | pauš
2 | UKUPNO - Betonski i armirano betonski radovi |  |  | 0 | 0
3 | Armirački radovi
3.1 | Nabavka, transport i ugradnja armature od rebrastog čelika B500B (granica razvlačenja 500MPa) za sve elemente konstrukcije.
| Količina armature aproksimativno, na osnovu količine betona, do izrade detalja armature. | kg | pauš |  |  | temelj nadstrešnice 960kg, peronski zid -26800kg
3 | UKUPNO - Armirački radovi |  |  | 0 | 0 | 35000kg - pothodnik
4 | Izolaterski radovi
4.1 | Nabavka materijala i Izrada hidroizolacije podnih ploča, zidova i gornje ploče pothodnika od jednog sloja Kondor IV i dva sloja vrućeg bitumena
| Obračun po m² izvedene hidroizolacije. | m² | pauš
4.2. | Nabavka materijala i ispunjavanje spojnica između kampada masom tipa Fugeband ili odgovarajuće.
| Obračun po m¹. | m¹ | pauš
4 | UKUPNO - Izolaterski radovi |  |  | 0 | 0
5 | Obrada unutrašnjih betonskih površina
5.1 | Nabavka materijala i izrada podloge za štampani beton od nearmiranog betona MB 20 (C8/10).
Podloga se izvodi u padu, u poprečnom pravcu od 2%, prema linijskoj rešetki, a dno rešetke u padu od 0,5% prema slivniku. Debljina podloge d=12 - 20 cm
Raditi u svemu prema grafičkoj dokumentaciji i Tehničkom opisu.
| Obračun po m² izvedene podloge. | m² | pauš
5.2 | Nabavka materijalaoblaganje poda pothodnika protivkliznim livenim, štampanim, dekorativnim betonom MB 30.
Dekorativni štampani beton, debljine d=6 cm izvodi se u oplati sa mrežom Q 131.
Završna obrada betonskih površina bojenjem i štampanjem izvodi se preko svežeg kvalitetnog betona, nanošenjem sigurnosnog sloj učvršćivača sa primesom boje.
Teksturu (prema izboru projektanta) realizovati utiskivanjem adekvatnih kalupa u svežu podlogu.
Završni sloj je zaptivač - lak kojim se zatvaraju pore tako da podloga postaje otpornija na atmosferske uticaje i na habanje.
Sve radove izvoditi prema specifikaciji proizvođača štampanog betona.
| Obračun po m². | m² | pauš
5.3 | Nabavka materijala i oblaganje gazišta stepenika i podesta livenim, protivkliznim štampanim, dekorativnim betonom MB 30.
Debljina štampanog betona za oblaganje gazišta stepenika d=6 cm .
Završna obrada betonskih površina bojenjem i štampanjem izvodi se preko svežeg kvalitetnog betona, nanošenjem sigurnosnog sloj učvršćivača sa primesom boje.
Teksturu (prema izboru projektanta) realizovati utiskivanjem adekvatnih kalupa u svežu podlogu.
Završni sloj je zaptivač - lak kojim se zatvaraju pore tako da podloga postaje otpornija na atmosferske uticaje i na habanje.
Sve radove raditi prema specifikaciji proizvođača štampanog betona.
| Obračun po m². | m² | pauš
5.4 | Nabavka materijala i oblaganje čela stepenika livenim, štampanim, dekorativnim betonom MB 30.
Debljina štampanog betona za oblaganje čela stepenika d=1 cm .
Završna obrada betonskih površina bojenjem i štampanjem izvodi se preko svežeg kvalitetnog betona, nanošenjem sigurnosnog sloj učvršćivača sa primesom boje.
Teksturu (prema izboru projektanta) realizovati utiskivanjem adekvatnih kalupa u svežu podlogu.
Završni sloj je zaptivač - lak kojim se zatvaraju pore tako da podloga postaje otpornija na atmosferske uticaje i na habanje.
Sve radove raditi prema specifikaciji proizvođača štampanog betona.
| Obračun po m². | m² | pauš
5.5 | Nabavka materijala i malterisanje zidova i plafona pothodnika produžnim malterom razmere 1:3:9, u dva sloja.
Prvi sloj debljine d=1,5 cm raditi od grubog, nesejanog maltera, a drugi sloj od prosejanog maltera debljine d=0,5 cm.
Pre malterisanja površine očistiti od prašine, oprati i prskati cementnim mlekom sa dodatkom prosejanog šljunka.
Obračun po m² omalterisane površine, sa svim potrebnim predradnjama, materijalom i radnom skelom.
| zidovi | m² | pauš |  |  | 44.07
| plafoni | m² | pauš
5.6 | Nabavka materijala i bojenje zidova i plafona akrilnom fasadnom bojom baziranom na akrilnim smolama i sa pigmentima visokih performansi granulacije 1.5.
| Zidove bojiti u tonu sličnom RAL 1013, a plafone u tonu sličnom RAL 9010, sa svim potrebnim predradnjama za ovu vrstu radova, a prema uputstvu proizvođača. |  |  |  |  | 3.87
Zidovi se boje od visine 60 cm od poda, tj. iznad sokle.
| zidovi | m² | pauš
| plafoni | m² | pauš
5.7 | Nabavka materijala i oblaganje zidova pothodnika u visini od h=60 cm.
Obloga - sokla je od štampanog, dekorativnog betona MB 30, debljine d=0,5 cm.
Izvodi se preko svežeg kvalitetnog betona, nanošenjem sigurnosnog sloja učvršćivača sa primesom boje.
Teksturu (prema izboru projektanta) realizovati utiskivanjem adekvatnih kalupa u svežu podlogu.
Završni sloj je zaptivač - lak kojim se zatvaraju pore tako da podloga postaje otpornija na atmosferske uticaje i na habanje.
Sve radove izvoditi prema specifikaciji proizvođača štampanog betona.
| Obračun po m². | m² | pauš
5 | UKUPNO - Obrada unutrašnjih betonskih površina |  |  | 0 | 0
6 | Bravarski radovi
6.1 | Nabavka materijala, izrada i ugradnja zaštitnih panela pothodnika (ulaz iz pravca staničnog trga), visine 120 cm .
Paneli (ograda) se ankeruju u a.b. parapetni zid pothodnika.
Paneli se sastoje od:
-nosećih stubova od čelične šavne cevi Ø10 cm
- rama izrađenog od čeličnih HOP profila D=60/40/4 mm
- ispune od jednostrukog kaljenog stakla debljine d=6 mm
-horizontalnih elemenata od čeličnih kutijastih profila 100x100x4 mm
- nosača stakla od prohroma, u svemu prema specifikaciji proizvođača
Sve čelične elemente zaštititi od korozije premazom protiv korozije i fialno emajl lakom na bazi smola, tipa Ferro Micaceo
| Obračun po m² izvedenih panela u svemu prema opisu i detaljima. | m² | pauš
6.2 | Nabavka materijala, izrada i ugradnja vertikalnih zaštitnih panela na ulazu u pothodnik ( ulaz sa perona) visine od 120 cm do 160 cm. |  |  |  |  | ovaj opis proveriti
Paneli se sastoje od:
-nosećih stubova od čelične šavne cevi Ø10 cm
-nosača koji je otvoreni udvojeni HOP - “U” profil promenljivog preseka, od 20 cm do 6 cm, t=6 mm, U obliku slova "L".
- ispune od jednostrukog kaljenog stakla debljine d=6 mm
- nosača stakla od prohroma, u svemu prema specifikaciji proizvođača
Sve čelične elemente zaštititi od korozije premazom protiv korozije i fialno emajl lakom na bazi smola, tipa Ferro Micaceo
| Obračun po m² ugrađene i finalno obrađene pozicije u svemu prema opisu. | m² | pauš
6.3 | Nabavka materijala, izrada i ugradnja vertikalnih zaštitnih panela na peronu, širine od 65 cm do 160 cm visine 200 cm.
Paneli su povezani limom za čelične pocinkovane stubove ø 10 cm, visine 220 cm koji su ankerovani u a.b. konstrukciju.
Konstrukcija panela je od jednostrukih čeličnih pocinkovanih HOP “L” 100x60x6 mm, profila.
- ispune od kaljenog stakla debljine d=6 mm
- nosača stakla od prohroma, u svemu prema specifikaciji proizvođača
Svi čelični elementi se premazuju premazom za zaštitu od korozije i finalno boje specijalnim emajl lakom za obradu metala na bazi akrilnih smola (Ferro micaceo) u tonu sličnom RAL 7024.
| Obračun po m² ugrađene i finalno obrađene pozicije u svemu prema opisu. | m² | pauš
6.4 | Nabavka i ugradnja rukohvata izrađenog od prohrom čelika Ø 50 mm.
Rukohvat je dvovisinski i postavlja se na visini 110 cm od poda i 90 cm od poda.
Oba nivoa rukohvata su povezani tako da formiraju prsten i pričvršćeni su na betonske zidove pothodnika ankerisanjem preko nosača od prohroma.
| Obračun po m¹ opisane pozicije. | m¹ | pauš
6.5 | Nabavka materijala i ugradnja montažnih čeličnih flahova na pristupnom kraku, sa strane staničnog objekta i na stepništu koje izlazi prema naselju.
Montažne čelične flahove postaviti na odstojanju od 50 cm. Fiksiraju za beton šrafljenjem.
Zaštititi od korozije premazom protiv korozije fialno ebojom za metal po izboru Projektanta.
| Obračun po m¹. | m¹ | pauš
6 | UKUPNO - Bravarski radovi |  |  | 0 | 0
7 | Čelična konstrukcija
7.1 | Nabavka, krojenje, postavljanje i pričvršćivanje (zavarivanje ili šrafljenje) čeličnih profila.
Sve čelične profile zaštititi od korozije i finalno emajl lakom na bazi akrilnih smola, tipa Ferro Micaceo u tonu sličnom RAL 7024.
Profile kutijastog preseka, preko kojih se postavlja pokrivač, finalno posle zaštite od korozije bojiti u tonu sličnom RAL 1012.
Antikorozivnu zaštitu uraditi u svemu prema "Pravilniku o zaštiti od korozije".
| Obračun po kilogramu ugrađene i finalno obrađene čelične konstrukcije. | kg | pauš
7 | UKUPNO - Čelična konstrukcija |  |  | 0 | 0
8 | Pokrivački radovi
8.1 | Nabavka materijala i pokrivanje dela nadstrešnice saćastim polikarbonatnim pločama debljine d=6 mm, u svemu prema detalju.
Ploče su samoperive, sa infracrvenim blokatorom i obostranom UV zaštitom. Fiksiranje se izvodi sa poliamidnim šrafovima sa gumenim profilima i pripadajućim lajsnama iz programa proizvođača.
Raditi u svemu prema specifikaciji proizvođača, sve mere uzeti na licu mesta.
Proizvođač će definisati način ugradnje radioničkim crtežima na koje je u obavezi da dobije saglasnost Projektanta i Naručioca.
Obračun po m² opisane pozicije.
| nadstrešnica tip N2 | m² | pauš
| nadstrešnica tip N3 | m² | pauš
8 | UKUPNO - Pokrivački radovi |  |  | 0 | 0
9 | Limarski radovi
9.1 | Nabavka materijala i pokrivanje dela nadstrešnice toplocinkovanim, čeličnim profilisanim limom debljine d=0,6 mm, završno plastifciranog u tonu RAL 2000.
| Ploče lima su zavrtnjima pričvršćene za čeličnu potkonstrukciju nadstrešnice | [5 empty] | 9428
Raditi u svemu prema detalju i uputstvima Projektanta.
Obračun po m² opisane pozicije.
| nadstrešnica tip N2 | m² | pauš
| nadstrešnica tip N3 | m² | pauš
| nadstrešnica tip N4 | m² | pauš
9.2 | Nabavka materijala, izrada i montaža visećeg oluka, od ravnog čeličnog, završno plastificiranog lima d=0,6 mm.
Oluk spajati pop nitnama i zalepiti silikonom. Oluk raditi sa samplehom dužine oko 40 cm, koji se spaja sa krovnim pokrivačem.
Držače oluka raditi od flaha 25/5 mm od plastificiranog lima i nitovati pop nitnama na razmaku od 80 cm. Raditi u svemu prema detalju. Plastifikacija u tonu sličnom RAL 7024 .
Razvijena širina olučne horizontale i dela koji spaja oluka sa krovnim pokrivačem (sampleh) oko 95 cm
Obračun po m¹ .
| nadstrešnica tip N2 | m¹ | pauš
| nadstrešnica tip N3 | m¹ | pauš
| nadstrešnica tip N4 | m¹ | pauš
9.3 | Nabavka materijala, izrada i montaža odvodnih olučnih vertikala Ø12 cm, od plastificiranog čeličnog lima debljine d=0,6 mm.
Pojedine delove olučnih cevi uvući jedan u drugi minimum 50 mm i zalepiti barsilom.
Obujmice sa držačima od plastificiranog čeličnog lima postaviti na razmaku od 200 cm.
Plastifikacija u tonu sličnom RAL 7024. Raditi u svemu prema detalju.
Obračun po m¹.
| nadstrešnica tip N2 | m¹ | pauš |  |  | proveriti br komada, nigde se ne vidi na crtežu
| nadstrešnica tip N3 | m¹ | pauš
| nadstrešnica tip N4 | m¹ | pauš
9.4 | Nabavka materijala i izrada opšava nadstrešnice u svemu prema detalju.
Opšav je izrađen od plastificiranog, toplocinkovanog čeličnog, ravanog lima, d=0,50mm
Opšav je razvijene širine oko 65 cm.
Obračun po m¹.
| nadstrešnica tip N2 | m¹ | pauš
| nadstrešnica tip N3 | m¹ | pauš
| nadstrešnica tip N4 | m¹ | pauš
9 | UKUPNO Limarski radovi |  |  | 0 | 0
10 | Radovi na izradi zastora
10.1 | Nabavka, nasipanje, razastiranje i nabijanje tampon sloja šljunka u debljini od 15 cm, kao podloga za vibropresovane betonske ploče.
Šljunak mora biti potpuno čist, bez organskih primesa. Tampon sloj nabijati u dva ili više slojeva do potrebnog modula stišljivosti .
Cenom je obuhvaćeno: dokaz kvaliteta ugrađenog materijala i izvedenih radova, kao i dokaz zbijenosti.
Obračun po m³.
| desni peron | m³ | pauš
| levi peron | m³ | pauš
10.2 | Nabavka materijala i izrada zastora betonskim vibropresovanim pločama, d=8cm, koje se postavljaju u sloju kamenog agregata krupnoće 4-8 mm, u debljini od d=5 cm.
Ploče su dimenzija 20/30 cm i 30/30 cm boje po izboru projektanta.
Spojnice se zapunjavaju sitnozrnim peskom.
Predviđene su i trake za slabovide izrađene od profilisnih betonskih ploča dimenzija 30/30 cm.
U okviru popločanja obavezno se izvodi traka za upozorenje (žute boje) u širini od 30 cm na 50 cm od ivice perona.
Raditi u svemu prema grafičkoj dokumentaciji.
Obračun po m² izvedenog zastora sa podlogom u koju se polaže.
10.2.1 | ploče dimenzija 20/30/8 cm i 30/30/8 cm, u sloju kamenog agregat d=5 cm |  |  |  |  | 1.9
| desni peron | m² | pauš |  |  | 3.8
| levi peron | m² | pauš
10.2.2 | profilisane betonske ploče za slabovide dimenzija 30/30/8 cm
| desni peron | m² | pauš
| levi peron | m² | pauš
10.3. | Nabavka materijala i izvođenje radova na postavljanju trake za upozorenja žute boje, oznake na podnoj podlozi propisane važećim standardima i normama.
Izvođenje taktilnih površina vrši se prema situaciji u projektu.
Traka se postavlja u širini od 30cm na 50cm od ivice perona.
Oznake taktilnih površina moraju biti debeloslojne sa svojstvima retrerefleksije i protivkliznosti.
Garantni rok za trajnu signalizaciju iznosi dve godine.
Obračun po m² izvedenih oznaka na površini, razmeravanje na terenu, čišćenje podloge i nanošenje.
| desni peron | m² | pauš
| levi peron | m² | pauš
10 | UKUPNO Radovi na izradi zastora |  |  | 0 | 0
11 | Mobilijar
11.1 | Nabavka i ugradnja klupe za sedenje dimenzija 150/50 cm.
Konstrukcija klupe je izrađene od pocinkovanih čeličnih profila,a sedište od drvenih horizontalnih elemenata, premazanim zaštitnim bezbojnim premazom za drvo, za spoljašnje uslove.
Sve metalne eelmente zaštititi premazom za zaštitu od korozije, a finalno bojene specijalnim emajl lakom za obradu metala na bazi akrilnih smola (Ferro micaceo) u tonu sličnom RAL 7024.
Način pričvršćivanja za podlogu je preko anker ploča, šrafljenjem.
| Obračun po komadu isporučene i postavljene klupe. | kom | pauš
11.2 | Nabavka i postavljanje korpe za otpatke u okviru natkrivenog prostora perona.
Osnovna konstrukcija izrađena je od pocinkovanog lima u boji antracit, a umetci za korpu su od mreže 20/20 mm debljine ø 2mm.
Osnovna konstrukcija izrađena je od pocinkovanog lima u boji antracit, a umetci za korpu su od mreže 20/20mm debljine ø 2mm. Korpa se za podlogu vezuje preko anker ploča sa šrafovima
| Obračun po komadu isporučene i postavljenekorpe za otpatke. | kom | pauš
11 | UKUPNO Mobilijar |  |  | 0 | 0
12 | Razni radovi
12.1 | Nabavka i postavljanje trake bele ili žute boje na prvi i poslednji stepenik.
| Obračun po m¹ . | m¹ | pauš
12.2 | Nabavka materijala i postavljanje protivklizne trake na spoju čela i gazišta stepenika, u svemu prema izboru projektanta.
| Obračun po m¹ . | m¹ | pauš
12.3 | Završno čišćenje pothodnika i perona.
| Obračun po m² . | m¹ | pauš
12 | UKUPNO Razni radovi |  |  | 0 | 0
REKAPITULACIJA
1 | Zemljani radovi |  |  | 0 | 0
2 | Betonski i armirano betonski radovi |  |  | 0 | 0
3 | Armirački radovi |  |  | 0 | 0
4 | Izolaterski radovi |  |  | 0 | 0
5 | Obrada unutrašnjih betonskih površina |  |  | 0 | 0
6 | Bravarski radovi |  |  | 0 | 0
7 | Čelična konstrukcija |  |  | 0 | 0
8 | Pokrivački radovi |  |  | 0 | 0
9 | Limarski radovi |  |  | 0 | 0
10 | Radovi na izradi zastora |  |  | 0 | 0
11 | Mobilijar |  |  | 0 | 0
12 | Razni radovi |  |  | 0 | 0
| UKUPNO: |  |  | 0 | 0