## Gornji stroj
Red. br./No | VRSTA RADOVA | Jed. mere | Kolicina | Ukupno (RSD)
I | NABAVKA MATERIJALA
1 | NABAVKA ŠINA TIPA 60E1 | t | pauš.
Pozicija obuhvata nabavku i isporuku na gradilište šina tipa 60E1, kvaliteta 260 prema EN 13674-1, dužine L=60m. Obračun i plaćanje po toni isporučenih šina.
26185.42 x 120.68/1000 = 3160.06t
2 | NABAVKA ŠINA TIPA 49E1 | t | pauš.
Pozicija obuhvata nabavku i isporuku na gradilište šina tipa 49E1, kvaliteta 260, prema EN13674-1, dužine 45m. Obračun i plaćanje po toni isporučenih šina.
4435.61 x 98.86/1000 = 438.50t
3 | NABAVKA PRELAZNE ŠINE 49Е1/60Е1. | t | pauš.
Pozicija obuhvata nabavku i isporuku na gradilište prelazne šine 49E1/60E1, kvaliteta 260 prema EN 13674-1, dužine L=10m. Obračun i plaćanje po toni isporučenih šina.
14 x (603.40+494.30)/1000 = 15.37t
4 | NABAVKA BETONSKIH PRAGOVA DUŽINE 2.60m. | kom. | pauš.
Pozicija obuhvata nabavku i isporuku na gradilište kolosečnih betonskih pragova prema EN 13230-1,EN 13230-2 dužine 2.6m za šinu 60E1 i elastični pričvrsni pribor. Obračun i plaćanje se vrši po komadu isporučenog kolosečnog betonskog praga.
26 255.42 / 0.60 = 43 760 kom.
5 | NABAVKA BETONSKIH PRAGOVA DUŽINE 2.60m. | kom. | pauš.
Pozicija obuhvata nabavku i isporuku na gradilište kolosečnih betonskih pragova prema EN 13230-1,EN 13230-2 dužine 2.6m za šinu 49E1 i elastični pričvrsni pribor. Obračun i plaćanje se vrši po komadu isporučenog kolosečnog betonskog praga.
4 505.61 / 0.60 = 7 510 kom.
6 | NABAVKA TUCANIKA ERUPTIVNOG POREKLA | m3 | pauš.
Pozicija obuhvata nabavku, spoljni transport i istovar na mestu ugradnje tucanika granulacije prema uputstvu za prijem i isporuku tucanika za zastor pruge. Obračun i plaćanje po m3 isporučenog tucanika. Potrebna količina tucanika u zbijenom stanju.
| Pozicija obuhvata nabavku, spoljni transport i istovar na mestu ugradnje tucanika za izradu ispune između zastronih prizmi (višak zastora) granulacije prema uputstvu za prijem i isporuku tucanika za zastor pruge. Obračun i plaćanje po m3 isporučenog tucanika. Potrebna količina tucanika u zbijenom stanju. | m3 | pauš.
7 | NABAVKA KOMPLETNIH SKRETNICA NA BETONSKIM PRAGOVIMA
Pozicija obuhvata nabavku i isporuku na gradilište kompletnih skretnica zajedno sa betonskim pragovima i elastičnim pričvrsnim priborom. Obračun i plaćanje po skretnici (kompletu).
| za šinu tipa 60Е1-300-6° | kom. | pauš.
| za šinu tipa 49Е1-300-6° | kom. | pauš.
| za šinu tipa 49Е1-200-6° | kom. | pauš.
| za šinu tipa 49Е1-180-7° | kom. | pauš.
8 | NABAVKA KOMPLETA ZA AT ZAVARIVANJE KOLOSEKA
Pozicija obuhvata nabavku svog potrebnog materijala za izradu vara pri zavarivanju koloseka. Obračun i plaćanje po kompletu.
| za šinu tipa 60Е1 | kom. | pauš.
26185.42/60*2
| za skretnice tipa 60Е1-300-6° | kom. | pauš.
13*14
| za šinu tipa 49Е1 | kom. | pauš.
4435.61/45*2
| za skretnice tipa 49Е1-300-6° | kom. | pauš.
2*14
| za skretnice tipa 49Е1-200-6° | kom. | pauš.
10*14
| za skretnice tipa 49Е1-180-7° | kom. | pauš.
1*14
9 | NABAVKA SPRAVA PROTIV PUTOVANJA ŠINA | kom. | pauš.
Pozicija obuhvata nabavku i isporuku na gradilište sprava protiv putovanja šina. Obračun i plaćanje po komadu isporučenih sprava.
10 | NABAVKA SPRAVA PROTIV BOČNOG POMERANJA KOLOSEKA | kom. | pauš.
Pozicija obuhvata nabavku i isporuku na gradilište sprava protiv bočnog pomeranja koloseka za betonske pragove dužine L=2.60m. Obračun i plaćanje po komadu isporučenih sprava.
165.57/0.6/2
11 | NABAVKA VEZICA ZA PRIVREMENE SASTAVE ŠINA
Pozicija obuhvata nabavku i isporuku na gradilište vezica za privremene sastave šina. Obračun i plaćanje po komadu.
| za tip šine 60Е1 | kom. | pauš.
26185.42/60*4
| za tip šine 49Е1 | kom. | pauš.
4435.61/45*4
12 | ZAVRTNJEVI ZA VEZICE
Pozicija obuhvata nabavku i isporuku na gradilište zavrtnjeva za vezice za privremene sastave šina. Obračun i plaćanje po komadu.
| za tip šine 60Е1 | kom. | pauš.
26185.42/60*4
| za tip šine 49Е1 | kom. | pauš.
4435.61/45*4
UKUPNO NABAVKA MATERIJALA |  |  |  | 0
II | МANIPULACIJA SA MATERIJALOM
1 | ISTOVAR ŠINA TIPA 60E1 | t | pauš.
Pozicija obuhvata istovar iz vagona novih šina tipa 60E1, kvaliteta 260, dužine L=60m i njihov lokalni transport do mesta montaže koloseka. Obračun i plaćanje po toni istovarenih šina.
2 | ISTOVAR ŠINA TIPA 49E1 | t | pauš.
Pozicija obuhvata istovar iz vagona novih šina tipa 49E1, kvaliteta 260, dužine L=45m i njihov lokalni transport do mesta montaže koloseka. Obračun i plaćanje po toni istovarenih šina.
3 | ISTOVAR PRELAZNIH ŠINA 49E1/60E1 | t | pauš.
Pozicija obuhvata istovar iz vagona novih prelaznih šina 49E1/60E1, kvaliteta 260, dužine L=10m i njihov lokalni transport do mesta montaže koloseka. Obračun i plaćanje po toni istovarenih šina.
4 | ISTOVAR BETONSKIH PRAGOVA DUŽINE 2.60m | kom. | pauš.
Pozicija obuhvata istovar betonskih pragova iz vagona sa prenosom do gradilišne deponije i slaganjem. Obračun i plaćanje po komadu istovarenih pragova.
5 | ISTOVAR KOMPLETNIH SKRETNICA NA BETONSKIM PRAGOVIMA
Pozicija obuhvata istovar skretnica zajedno sa betonskim pragovima i elastičnim pričvrsnim priborom. Obračun i plaćanje po komadu istovarenih skretnica (kompleta).
| skretnice tipa 60Е1-300-6° | kom. | pauš.
| skretnice tipa 49Е1-300-6° | kom. | pauš.
| skretnice tipa 49Е1-200-6° | kom. | pauš.
| skretnice tipa 49Е1-180-7° | kom. | pauš.
6 | ISTOVAR SPRAVA PROTIV PUTOVANJA ŠINA | kom. | pauš.
Pozicija obuhvata istovar sprava protiv putovanja šina. Obračun i plaćanje po komadu istovarenih sprava.
7 | ISTOVAR SPRAVA PROTIV BOČNOG POMERANJA KOLOSEKA | kom. | pauš.
Pozicija obuhvata istovar sprava protiv bočnog pomeranja koloseka. Obračun i plaćanje po komadu istovarenih sprava.
8 | ISTOVAR VEZICA ZA PRIVREMENE SASTAVE ŠINA | kom. | pauš.
Pozicija obuhvata istovar vezica za privremene sastave šina. Obračun i plaćanje po komadu istovarenih vezica.
9 | ISTOVAR ZAVRTNJEVA ZA VEZICE ZA PRIVREMENE SASTAVE ŠINA | kom. | pauš.
Pozicija obuhvata istovar vezica za privremene sastave šina. Obračun i plaćanje po komadu istovarenih zavrtnjeva.
UKUPNO MANIPULACIJA SA MATERIJALOM |  |  |  | 0
III | RAD NA GORNJEM STROJU
1 | DEMONTAŽA POSTOJEĆEG KOLOSEKA | km | pauš.
Pozicija obuhvata demontažu postojećeg koloseka kao i demontažu kontrašina na putnim prelazima, sa utovarom, prevozom do 10km, istovarom, demontažom i slaganjem po vrsti i stepenu upotrebljivosti. Obračun i plaćanje po km demontiranog koloseka.
2 | DEMONTAŽA POSTOJEĆIH SKRETNICA | kom. | pauš.
Pozicija obuhvata demontažu postojećih skretnica, utovar svog materijala (metalnih delova, skretničke građe), prevoz do 1km (unutar gradilišta), istovar i njihovo skladištenje. Obračun i plaćanje po komadu demontirane skretnice.
3 | DEMONTAŽA GRUDOBRANA | kom. | pauš.
Pozicija obuhvata demontažu postojećih grudobrana, utovar svog materijala (metalnih delova, skretničke građe), prevoz do 1km (unutar gradilišta), istovar i njihovo skladištenje. Obračun i plaćanje po komadu demontiranog grudobrana.
4 | DEMONTAŽA POSTOJEĆIH STALNIH OZNAKA | kom. | pauš.
Pozicija obuhvata demontažu postojećih stalnih oznaka (kilometarskih, hektometarskih, krivinskih, oznaka za kontrolu DTŠ-a, padokaza, međika), utovar i prevoz do 5 km, istovar i slaganje na deponiju. Obračun i plaćanje po komadu demontirane oznake.
5 | UKLANJANJE POSTOJEĆEG TUCANIČKOG ZASTORA | m³ | pauš.
Pozicija obuhvata kompletno čišćenje i uklanjanje postojećeg tucaničkog zastora sa svim pratećim radovima, ispod kolosečne rešetke u zoni koloseka, do postojeće kote planuma. Obračun i plaćanje po m3 uklonjenog zastora.
6 | MONTAŽA I POLAGANJE KOLOSEKA OD ŠINA 60E1,PRELAZNIH ŠINA 49E1/60E1 I ŠINA 49E1 NA BETONSKIM PRAGOVIMA SA ELASTIČNIM PRIČVRSNIM PRIBOROM. | km | pauš.
Pozicija obuhvata ugrađivanje tucanika,izdizanje koloseka na niveletu i podbijanje, mašinsko regulisanje po osovini i niveleti koloseka na trupu pruge sa uređenjem zastorne prizme i održavanjem do primopredaje. Obračun i plaćanje po km definitivno regulisanog koloseka i dovedenog u projektovani položaj.
7 | MONTAŽA I POLAGANJE SKRETNICA NA BETONSKIM PRAGOVIMA
Pozicija obuhvata montažu i polaganje skretnica na betonskim pragovima i pričvršćivanje elastičnim priborom. Obračun i plaćanje po skretnici.
| skretnice tipa 60Е1-300-6° | kom. | pauš.
| skretnice tipa 49Е1-300-6° | kom. | pauš.
| skretnice tipa 49Е1-200-6° | kom. | pauš.
| skretnice tipa 49Е1-180-7° | kom. | pauš.
8 | MAŠINSKO REGULISANJE I DINAMIČKA STABILIZACIJA KOLOSEKA OD ŠINA 60E1, PRELAZNIH ŠINA 49E1/60E1 i ŠINA 49E1 | km | pauš.
Pozicija obuhvata montažu i polaganje koloseka na trupu pruge na betonskim kolosečnim pragovima, pričvršćenje elastičnim kolosečnim priborom od šina tipa 60E1, prelaznih šina 49E1/60E1 i šina 49E1. Obračun i plaćanje po km položenog koloseka.
9 | MAŠINSKO REGULISANJE SKRETNICA
Pozicija obuhvata ugrađivanje tucanika,izdizanje skretnice na niveletu i podbijanje, mašinsko regulisanje po osovini i niveleti skretnice na trupu pruge sa uređenjem zastorne prizme i održavanjem do primopredaje. Obračun i plaćanje po komadu definitivno regulisane i dovedene u projektovani položaj skretnice.
| skretnice tipa 60Е1-300-6° | kom. | pauš.
| skretnice tipa 49Е1-300-6° | kom. | pauš.
| skretnice tipa 49Е1-200-6° | kom. | pauš.
| skretnice tipa 49Е1-180-7° | kom. | pauš.
10 | ZAVARIVANJE KOLOSEKA OD ŠINA 60E1 U DTŠ AT POSTUPKOM | var | pauš.
Pozicija obuhvata zavarivanje koloseka od šina tipa 60E1 u odseke do 300m AT postupkom, sa obradom i ispitivanjem vara i pribavljanjem atesta o kvalitetu vara. Obračun i plaćanje po izvedenom varu.
26185.42*2/60
11 | ZAVARIVANJE KOLOSEKA OD ŠINA 49E1 U DTŠ AT POSTUPKOM | var | pauš.
Pozicija obuhvata zavarivanje koloseka od šina tipa 49E1 u odseke do 270m AT postupkom, sa obradom i ispitivanjem vara i pribavljanjem atesta o kvalitetu vara. Obračun i plaćanje po izvedenom varu.
4435.61*2/45
12 | OTPUŠTANJE NAPONA U ŠINAMA SA ZAVRŠNIM ZAVARIVANJEM
Pozicija obuhvata otpuštanje napona u šinama sa završnim zavarivanjem saglasno Uputstvu 330 i 347. Obračun i plaćanje po km otpuštenog koloseka.
4435.61*2/45
| za šinu tipa 60Е1 | km | pauš.
| za šinu tipa 49Е1 | km | pauš.
13 | ZAVARIVANJE SKRETNICA U DTŠ AT POSTUPKOM
Pozicija obuhvata zavarivanje skretnica u DTŠ AT postupkom, sa nabavkom svog potrebnog materijala za izradu vara, sa obradom i ispitivanjem vara i pribavljanjem atesta o kvalitetu vara. Obračun i plaćanje po izvedenom varu.
| za skretnice tipa 60Е1-300-6° | var | pauš.
13*12
| za skretnice tipa 60Е1-300-6° | var | pauš.
2*12
| za skretnice tipa 49Е1-200-6° | var | pauš.
10*12
| za skretnice tipa 49Е1-180-7° | var | pauš.
1*12
14 | OTPUŠTANJE NAPONA U SKRETNICAMA SA ZAVRŠNIM ZAVARIVANjEM
Pozicija obuhvata otpuštanje napona u skretnicama sa završnim zavarivanjem saglasno Uputstvima 330 i 347. Obračun i plaćanje po komadu skretnice.
| skretnice tipa 60Е1-300-6° | kom. | pauš.
| skretnice tipa 49Е1-300-6° | kom. | pauš.
| skretnice tipa 49Е1-200-6° | kom. | pauš.
| skretnice tipa 49Е1-180-7° | kom. | pauš.
15 | SPRAVE PROTIV PUTOVANJA ŠINA | kom. | pauš.
Pozicija obuhvata postavljanje sprava protiv putovanja šina kao i njihovu demontažu nakon izvršenih radova na zavarivanju koloseka u DTŠ. Obračun i plaćanje po komadu sprava.
16 | SPRAVE PROTIV BOČNOG POMERANJA KOLOSEKA | kom. | pauš.
Pozicija obuhvata postavljanje sprava protiv bočnog pomeranja koloseka. Obračun i plaćanje po komadu postavljenih sprava.
UKUPNO RAD NA GORNJEM STROJU |  |  |  | 0
UKUPNO GORNJI STROJ |  |  |  | 0

## Oprema pruge
Red. br./No | VRSTA RADOVA | Jed. mere | Kolicina | Ukupno (RSD)
IV | OPREMA PRUGE
1 | NABAVKA I POSTAVLJANJE OZNAKA
Pozicija obuhvata nabavku, transport i postavljanje oznaka. Obračun i plaćanje se po komadu postavljenih oznaka.
| hektometarske oznake | kom. | pauš.
| kilometarske oznake | kom. | pauš.
| krivinske oznake | kom. | pauš.
| oznake za kontrolu DTŠ-a | kom. | pauš.
2 | NABAVKA I POSTAVLJANJE PADOKAZA | kom. | pauš.
Pozicija obuhvata nabavku, transport i postavljanje padokaza u svemu prema propisima i Tehničkim uslovima. Obračun i plaćnjea po komadu postavljenih padokaza.
3 | NABAVKA I POSTAVLJANJE MEĐIKA | kom. | pauš.
Pozicija obuhvata nabavku, transport i postavljanje međika iza skretnica u svemu prema propisima i Tehničkim uslovima. Obračun i plaćanje se po komadu postavljenih međika.
4 | ODREĐIVANJE FIKSNIH TAČAKA NA STUBOVIMA KONTAKTNE MREŽE | km | pauš.
Pozicija obuhvata određivanje (položajno i visinski) fiksnih tačaka, nabavku, transport i ugradnju markirnih bolcni na stubovima kontaktne mreže za potrebe kontrole geometrije koloseka. Obračun i plaćanje po km koloseka.
5 | NABAVKA I POSTAVLJANJE GRUDOBRANA | kom. | pauš.
Pozicija obuhvata nabavku, transport i postavljanje čeličnog grudobrana sa postavljanjem table koja označava kraj koloseka. Obračun i plaćanje po komadu grudobrana.
UKUPNO OPREMA PRUGE |  |  |  | 0

## Rekapitulacija
ZBIRNA REKAPITULACIJA
| VRSTE RADOVA | RSD
1 | NABAVKA MATERIJALA | 0
2 | MANIPULACIJA SA MATERIJALOM | 0
3 | RAD NA GORNJEM STROJU | 0
4 | OPREMA PRUGE | 0
Nepredvidjeni radovi 5%
| UKUPNO | 0
UKUPNO po km