## 01 KM
1. Stanica Subotica
Br. | Opis radova | Jed. mere | Količina | Cena (RSD)
A
12.1.1.01.00 | GRAĐEVINSKI RADOVI
12.1.1.01.01 | Izrada temelja stubova KM od livenog betona MB 20, sa ugradnjom 4 ankera M36X830 mm, prosečne zapremine 3,0 m3. | kom. | pauš.
12.1.1.01.02 | Izrada temelja sidra, prosečne zapremine 1,7 m3 sa ugradnjom petlje sidra. | kom. | pauš.
12.1.1.01.03 | Isporuka , postavljanje i označavanje stuba KM ili zaštitne kapije: |  | pauš.
| - po težini | t | pauš.
| - po komadu | kom. | pauš.
12.1.1.01.04 | Isporuka i postavljanje signala za električnu vuču i saobraćajnih znakova. | kom. | pauš.
UKUPNO GRAĐEVINSKI RADOVI: |  |  |  | 0
12.1.1.02.00 | ELEKTROMONTAŽNI RADOVI (isporuka i montaža)
12.1.1.02.01 | Jednostruka konzola sa pričvrsnicima. | kom. | pauš.
12.1.1.02.02 | Dvostruka konzola sa pričvrsnicima. | kom. | pauš.
12.1.1.02.03 | Sidro sa pričvrsnikom. | kom. | pauš.
12.1.1.02.05 | Automatsko zatezanje voznog voda. | kom. | pauš.
12.1.1.02.06 | Zatezanje obilaznog voda. | kom. | pauš.
12.1.1.02.07 | Nošenje obilaznog voda. | kom. | pauš.
12.1.1.02.08 | Nosač opreme sa pričvrsnikom. | kom. | pauš.
12.1.1.02.09 | Nosač obilaznog voda sa pričvrsnikom. | kom. | pauš.
12.1.1.02.10 | Obilazni vod od užeta Cu 150mm2. | km. | pauš.
12.1.1.02.11 | Izolator umetnut u vozni vod. | kom. | pauš.
12.1.1.02.12 | Rastavljač sa ručnim pogonom, polužjem i pričvrsnicima. | kom. | pauš.
12.1.1.02.13 | Priključne veze od užeta Cu 150mm2 sa potpornim izolatorima, pričvrsnicima i priključnim stezaljkama. | m' | pauš.
UKUPNO ELEKTROMONTAŽNI RADOVI: |  |  |  | 0
12.1.1.03.00 | POVRATNI VOD I UZEMLJENJE (isporuka i ugradnja)
12.1.1.03.01 | Međušinski prevez od užeta Fe-Zn 95 mm2 | kom. | pauš.
12.1.1.03.02 | Uzemljenje nosećih konstrukcija KM na šinu koloseka. | kom. | pauš.
UKUPNO POVRATNI VOD I UZEMLJENJE: |  |  |  | 0
12.1.1.04.00 | DEMONTAŽA I REKONSTRUKCIJA POSTOJEĆE KM
12.1.1.04.01 | Demontaža :
| 1) Jednostruke konzole sa pričvrsnicima. | kom. | pauš.
| 2) Dvostruke konzole sa pričvrsnicima. | kom. | pauš.
| 3) Automatskog zatezanja VV. | kom. | pauš.
| 4) Nošenja postojećeg OV, montaža nošenja dva OV i ponovna montaža postojećeg OV. | kom. | pauš.
| 5) Sidra sa pričvrsnikom. | kom. | pauš.
| 6) Signala za električnu vuču 47. | kom. | pauš.
| 7) Prebacivanje voznog voda na nove konzole. | km | pauš.
| 8) Uzemljenje nosećih konstrukcija. | kom. | pauš.
9) Stubova KM sa temeljom:
| - po komadu | kom. | pauš.
| - po težini | t | pauš.
UKUPNO DEMONTAŽA I REKONSTRUKCIJA POSTOJEĆE KM: |  |  |  | 0
12.1.1.05.00 | OSTALI RADOVI
12.1.1.05.01 | Manipulacije na postojećoj mreži 25kV, obezbeđivanje gradilišta u toku građenja i privremeno povezivanje pri faznom puštanju novih rekonstruisanih delova pruge u saobraćaj. | paušalno (5% )
12.1.1.05.02 | Pregled i ispitivanje izvršenih radova i puštanje KM pod napon. | paušalno (1% )
12.1.1.05.03 | Izrada tehničke dokumentacije , licitacije, nadzor građenja, takse i dozvole. | paušalno (10% )
UKUPNO OSTALI RADOVI: |  |  |  | 0
ZBIRNA REKAPITULACIJA STANICA SUBOTICA
12.1.1.01.00 | GRAĐEVINSKI RADOVI |  |  | 0
12.1.1.02.00 | ELEKTROMONTAŽNI RADOVI (isporuka i montaža) |  |  | 0
12.1.1.03.00 | POVRATNI VOD I UZEMLJENJE (isporuka i ugradnja) |  |  | 0
12.1.1.04.00 | DEMONTAŽA I REKONSTRUKCIJA POSTOJEĆE KM |  |  | 0
12.1.1.05.00 | OSTALI RADOVI |  |  | 0
|  |  | UKUPNO (din): | 0
2. Otvorena pruga Subotica - Palić
Br. | Opis radova | Jed. mere | Količina | Cena (RSD)
|  |  | A | AxB
12.1.2.01.00 | GRAĐEVINSKI RADOVI
12.1.2.01.01 | Izrada temelja stubova KM od livenog betona MB 20, sa ugradnjom 4 ankera M36X830 mm, prosečne zapremine 3,0 m3. | kom. | pauš.
12.1.2.01.02 | Izrada temelja sidra, prosečne zapremine 1,7 m3 sa ugradnjom petlje sidra. | kom. | pauš.
12.1.2.01.03 | Isporuka , postavljanje i označavanje stuba KM ili zaštitne kapije: |  | pauš.
| - po težini | t | pauš.
| - po komadu | kom. | pauš.
12.1.2.01.04 | Isporuka i postavljanje signala za električnu vuču i saobraćajnih znakova. | kom. | pauš.
UKUPNO GRAĐEVINSKI RADOVI: |  |  |  | 0
12.1.2.02.00 | ELEKTROMONTAŽNI RADOVI (isporuka i montaža)
12.1.2.02.01 | Jednostruka konzola sa pričvrsnicima. | kom. | pauš.
12.1.2.02.02 | Dvostruka konzola sa pričvrsnicima. | kom. | pauš.
12.1.2.02.03 | Sidro sa pričvrsnikom. | kom. | pauš.
12.1.2.02.04 | Čvrsta tačka na stubovima KM. | kom. | pauš.
12.1.2.02.05 | Čvrsto zatezanje voznog voda. | kom. | pauš.
12.1.2.02.06 | Automatsko zatezanje voznog voda. | kom. | pauš.
12.1.2.02.07 | Vozni vod: Ri 100 + BzII 65mm2, sa vešaljkama i strujnim vezama. | km. | pauš.
12.1.2.02.08 | Izolator umetnut u vozni vod. | kom. | pauš.
UKUPNO ELEKTROMONTAŽNI RADOVI: |  |  |  | 0
12.1.2.03.00 | POVRATNI VOD I UZEMLJENJE (isporuka i ugradnja)
12.1.2.03.01 | Međušinski prevez od užeta Fe-Zn 95 mm2 | kom. | pauš.
12.1.2.03.02 | Isporuka i montaža neizolovanog gvozdenog pocinkovanog užeta preseka 95 mm2 za vezivanje metalnih konstrukcija za poseban uzemljivač. Uže se ukopava u zemlju na dubini 0,6 m. Obračun i plaćanje vrši se po jednom užetu za uzemljenje, za razne dužine:
| a. po komadu | kom | pauš.
| b. po dužnom metru užeta | m' | pauš.
| c. po dužnom metru iskopanog i zatrpanog rova | m' | pauš.
12.1.2.03.03 | Uzemljenje nosećih konstrukcija KM ili drugih metalnih konstrukcija na šinu koloseka. | kom. | pauš.
UKUPNO POVRATNI VOD I UZEMLJENJE: |  |  |  | 0
12.1.2.04.00 | OSTALI RADOVI
12.1.2.04.01 | Pregled i ispitivanje izvršenih radova i puštanje KM pod napon. | paušalno (1% )
12.1.2.04.02 | Izrada tehničke dokumentacije , licitacije, nadzor građenja, takse i dozvole. | paušalno (10% )
UKUPNO OSTALI RADOVI: |  |  |  | 0
ZBIRNA REKAPITULACIJA OP SUBOTICA - PALIĆ
12.1.2.01.00 | GRAĐEVINSKI RADOVI |  |  | 0
12.1.2.02.00 | ELEKTROMONTAŽNI RADOVI (isporuka i montaža) |  |  | 0
12.1.2.03.00 | POVRATNI VOD I UZEMLJENJE (isporuka i ugradnja) |  |  | 0
12.1.2.04.00 | OSTALI RADOVI |  |  | 0
|  |  | UKUPNO : | 0
3. Stanica Palić
Br. | Opis radova | Jed. mere | Količina | Cena (RSD)
|  |  | A | AxB
12.1.3.01.00 | GRAĐEVINSKI RADOVI
12.1.3.01.01 | Izrada temelja stubova KM od livenog betona MB 20, sa ugradnjom 4 ankera M36X830 mm, prosečne zapremine 3,0 m3. | kom. | pauš.
12.1.3.01.02 | Izrada temelja sidra, prosečne zapremine 1,7 m3 sa ugradnjom petlje sidra. | kom. | pauš.
12.1.3.01.03 | Izrada temelja krutog portala prosečne zapremine 5,0 m3. | kom. | pauš.
12.1.3.01.04 | Isporuka , postavljanje i označavanje stuba KM ili zaštitne kapije:
| - po težini | t | pauš.
| - po komadu | kom. | pauš.
12.1.3.01.05 | Isporuka i postavljanje krutih portala i specijalnih nosećih konstrukcija:
| - po težini | t | pauš.
| - po komadu | kom. | pauš.
12.1.3.01.06 | Isporuka i postavljanje signala za električnu vuču i saobraćajnih znakova. | kom. | pauš.
UKUPNO GRAĐEVINSKI RADOVI: |  |  |  | 0
12.1.3.02.00 | ELEKTROMONTAŽNI RADOVI (isporuka i montaža)
12.1.3.02.01 | Jednostruka konzola sa pričvrsnicima. | kom. | pauš.
12.1.3.02.02 | Dvostruka konzola sa pričvrsnicima. | kom. | pauš.
12.1.3.02.03 | Čvrsta tačka na portalu | kom. | pauš.
12.1.3.02.04 | Sidro sa pričvrsnikom. | kom. | pauš.
12.1.3.02.05 | Automatsko zatezanje voznog voda. | kom. | pauš.
12.1.3.02.06 | Čvrsto zatezanje voznog voda. | kom. | pauš.
12.1.3.02.07 | Zatezanje obilaznog voda. | kom. | pauš.
12.1.3.02.08 | Nošenje obilaznog voda. | kom. | pauš.
12.1.3.02.09 | Nosač opreme sa pričvrsnikom. | kom. | pauš.
12.1.3.02.10 | Nosač obilaznog voda sa pričvrsnikom. | kom. | pauš.
12.1.3.02.11 | Vozni vod: Ri 100 + BzII 65mm2, sa vešaljkama i strujnim vezama. | km. | pauš.
12.1.3.02.12 | Obilazni vod od užeta Cu 150mm2. | km. | pauš.
12.1.3.02.13 | Izolator umetnut u vozni vod. | kom. | pauš.
12.1.3.02.14 | Izolator umetnut u obilazni vod. | kom. | pauš.
12.1.3.02.15 | Sekcioni izolator. | kom. | pauš.
12.1.3.02.16 | Rastavljač sa ručnim pogonom, polužjem i pričvrsnicima. | kom. | pauš.
12.1.3.02.17 | Priključne veze od užeta Cu 150mm2 sa potpornim izolatorima, pričvrsnicima i priključnim stezaljkama. | m' | pauš.
UKUPNO ELEKTROMONTAŽNI RADOVI: |  |  |  | 0
12.1.3.03.00 | POVRATNI VOD I UZEMLJENJE (isporuka i ugradnja)
12.1.3.03.01 | Šinski prespoji od užeta Cu 35 mm2. | kom. | pauš.
12.1.3.03.02 | Međušinski prevez od užeta Fe-Zn 95 mm2 | kom. | pauš.
12.1.3.03.03 | Međukolosečni prevez od užeta Fe-Zn 95 mm2: |  | pauš.
| - po dužnom metru | m' | pauš.
| - po komadu | kom | pauš.
12.1.3.03.04 | Isporuka i montaža neizolovanog gvozdenog pocinkovanog užeta preseka 95 mm2 za vezivanje metalnih konstrukcija za poseban uzemljivač. Uže se ukopava u zemlju na dubini 0,6 m. Obračun i plaćanje vrši se po jednom užetu za uzemljenje, za razne dužine: |  | pauš.
| a. po komadu | kom | pauš.
| b. po dužnom metru užeta | m' | pauš.
| c. po dužnom metru iskopanog i zatrpanog rova | m' | pauš.
12.1.3.03.05 | Uzemljenje nosećih konstrukcija KM ili drugih metalnih konstrukcija na šinu koloseka. | kom. | pauš.
UKUPNO POVRATNI VOD I UZEMLJENJE: |  |  |  | 0
12.1.3.04.00 | OSTALI RADOVI
12.1.3.04.01 | Pregled i ispitivanje izvršenih radova i puštanje KM pod napon. | paušalno (1% )
12.1.3.04.02 | Izrada tehničke dokumentacije , licitacije, nadzor građenja, takse i dozvole. | paušalno (10% )
UKUPNO OSTALI RADOVI: |  |  |  | 0
ZBIRNA REKAPITULACIJA STANICA PALIĆ
12.1.3.01.00 | GRAĐEVINSKI RADOVI |  |  | 0
12.1.3.02.00 | ELEKTROMONTAŽNI RADOVI (isporuka i montaža) |  |  | 0
12.1.3.03.00 | POVRATNI VOD I UZEMLJENJE (isporuka i ugradnja) |  |  | 0
12.1.3.04.00 | OSTALI RADOVI |  |  | 0
|  |  | UKUPNO : | 0
4. Otvorena pruga Palić - Bački Vinogradi
Br. | Opis radova | Jed. mere | Količina | Cena (RSD)
|  |  | A | AxB
12.1.4.01.00 | GRAĐEVINSKI RADOVI
12.1.4.01.01 | Izrada temelja stubova KM od livenog betona MB 20, sa ugradnjom 4 ankera M36X830 mm, prosečne zapremine 3,0 m3. | kom. | pauš.
12.1.4.01.02 | Izrada temelja sidra, prosečne zapremine 1,7 m3 sa ugradnjom petlje sidra. | kom. | pauš.
12.1.4.01.03 | Isporuka , postavljanje i označavanje stuba KM ili zaštitne kapije: |  | pauš.
| - po težini | t | pauš.
| - po komadu | kom. | pauš.
12.1.4.01.04 | Isporuka i postavljanje signala za električnu vuču i saobraćajnih znakova. | kom. | pauš.
12.1.4.01.05 | Isporuka i ugradnja zaštitnih žičanih mreža. | m2 | pauš.
UKUPNO GRAĐEVINSKI RADOVI: |  |  |  | 0
12.1.4.02.00 | ELEKTROMONTAŽNI RADOVI (isporuka i montaža)
12.1.4.02.01 | Jednostruka konzola sa pričvrsnicima. | kom. | pauš.
12.1.4.02.02 | Dvostruka konzola sa pričvrsnicima. | kom. | pauš.
12.1.4.02.03 | Sidro sa pričvrsnikom. | kom. | pauš.
12.1.4.02.04 | Čvrsta tačka na stubovima KM. | kom. | pauš.
12.1.4.02.06 | Automatsko zatezanje voznog voda. | kom. | pauš.
12.1.4.02.07 | Vozni vod: Ri 100 + BzII 65mm2, sa vešaljkama i strujnim vezama. | km. | pauš.
12.1.4.02.08 | Izolator umetnut u vozni vod. | kom. | pauš.
UKUPNO ELEKTROMONTAŽNI RADOVI: |  |  |  | 0
12.1.4.03.00 | POVRATNI VOD I UZEMLJENJE (isporuka i ugradnja)
12.1.4.03.01 | Međušinski prevez od užeta Fe-Zn 95 mm2 | kom. | pauš.
12.1.4.03.02 | Dvostruko uzemljenje metalnih konstrukcija nadvožnjaka, posebnim uzemljivačem i na šine preko iskrišta. | komplet | pauš.
12.1.4.03.03 | Isporuka i montaža neizolovanog gvozdenog pocinkovanog užeta preseka 95 mm2 za vezivanje metalnih konstrukcija za poseban uzemljivač. Uže se ukopava u zemlju na dubini 0,6 m. Obračun i plaćanje vrši se po jednom užetu za uzemljenje, za razne dužine:
| a. po komadu | kom | pauš.
| b. po dužnom metru užeta | m' | pauš.
| c. po dužnom metru iskopanog i zatrpanog rova | m' | pauš.
12.1.4.03.05 | Uzemljenje nosećih konstrukcija KM ili drugih metalnih konstrukcija na šinu koloseka. | kom. | pauš.
UKUPNO POVRATNI VOD I UZEMLJENJE: |  |  |  | 0
12.1.4.04.00 | OSTALI RADOVI
12.1.4.04.01 | Pregled i ispitivanje izvršenih radova i puštanje KM pod napon. | paušalno (1% )
12.1.4.04.02 | Izrada tehničke dokumentacije , licitacije, nadzor građenja, takse i dozvole. | paušalno (10% )
UKUPNO OSTALI RADOVI: |  |  |  | 0
ZBIRNA REKAPITULACIJA OP PALIĆ - BAČKI VINOGRADI
12.1.4.01.00 | GRAĐEVINSKI RADOVI |  |  | 0
12.1.4.02.00 | ELEKTROMONTAŽNI RADOVI (isporuka i montaža) |  |  | 0
12.1.4.03.00 | POVRATNI VOD I UZEMLJENJE (isporuka i ugradnja) |  |  | 0
12.1.4.04.00 | OSTALI RADOVI |  |  | 0
|  |  | UKUPNO : | 0
5. Stanica Bački Vinogradi
Br. | Opis radova | Jed. mere | Količina | Cena (RSD)
|  |  | A | AxB
12.1.5.01.00 | GRAĐEVINSKI RADOVI
12.1.5.01.01 | Izrada temelja stubova KM od livenog betona MB 20, sa ugradnjom 4 ankera M36X830 mm, prosečne zapremine 3,0 m3. | kom. | pauš.
12.1.5.01.02 | Izrada temelja sidra, prosečne zapremine 1,7 m3 sa ugradnjom petlje sidra. | kom. | pauš.
12.1.5.01.03 | Izrada temelja krutog portala prosečne zapremine 5,0 m3. | kom. | pauš.
12.1.5.01.04 | Isporuka , postavljanje i označavanje stuba KM ili zaštitne kapije:
| - po težini | t | pauš.
| - po komadu | kom. | pauš.
12.1.5.01.05 | Isporuka i postavljanje krutih portala i specijalnih nosećih konstrukcija:
| - po težini | t | pauš.
| - po komadu | kom. | pauš.
12.1.5.01.06 | Isporuka i postavljanje signala za električnu vuču i saobraćajnih znakova. | kom. | pauš.
UKUPNO GRAĐEVINSKI RADOVI: |  |  |  | 0
12.1.5.02.00 | ELEKTROMONTAŽNI RADOVI (isporuka i montaža)
12.1.5.02.01 | Jednostruka konzola sa pričvrsnicima. | kom. | pauš.
12.1.5.02.02 | Dvostruka konzola sa pričvrsnicima. | kom. | pauš.
12.1.5.02.03 | Čvrsta tačka na stubovima | kom. | pauš.
12.1.5.02.04 | Čvrsta tačka na portalu | kom. | pauš.
12.1.5.02.05 | Sidro sa pričvrsnikom. | kom. | pauš.
12.1.5.02.04 | Čvrsto zatezanje voznog voda. | kom. | pauš.
12.1.5.02.05 | Automatsko zatezanje voznog voda. | kom. | pauš.
12.1.5.02.06 | Zatezanje obilaznog voda. | kom. | pauš.
12.1.5.02.07 | Nošenje obilaznog voda. | kom. | pauš.
12.1.5.02.08 | Nosač opreme sa pričvrsnikom. | kom. | pauš.
12.1.5.02.09 | Nosač obilaznog voda sa pričvrsnikom. | kom. | pauš.
12.1.5.02.10 | Vozni vod: Ri 100 + BzII 65mm2, sa vešaljkama i strujnim vezama. | km. | pauš.
12.1.5.02.11 | Obilazni vod od užeta Cu 150mm2. | km. | pauš.
12.1.5.02.12 | Izolator umetnut u vozni vod. | kom. | pauš.
12.1.5.02.13 | Izolator umetnut u obilazni vod. | kom. | pauš.
12.1.5.02.14 | Sekcioni izolator. | kom. | pauš.
12.1.5.02.15 | Rastavljač sa ručnim pogonom, polužjem i pričvrsnicima. | kom. | pauš.
12.1.5.02.16 | Priključne veze od užeta Cu 150mm2 sa potpornim izolatorima, pričvrsnicima i priključnim stezaljkama. | m' | pauš.
UKUPNO ELEKTROMONTAŽNI RADOVI: |  |  |  | 0
12.1.5.03.00 | POVRATNI VOD I UZEMLJENJE (isporuka i ugradnja)
12.1.5.03.01 | Šinski prespoji od užeta Cu 35 mm2. | kom. | pauš.
12.1.5.03.02 | Međušinski prevez od užeta Fe-Zn 95 mm2 | kom. | pauš.
12.1.5.03.03 | Međukolosečni prevez od užeta Fe-Zn 95 mm2:
| - po dužnom metru | m' | pauš.
| - po komadu | kom | pauš.
12.1.5.03.04 | Priključak povratnog voda PS-a ili EVP-a na povratni vod KM:
| - po dužnom metru | m' | pauš.
| - po komadu | kom. | pauš.
12.1.5.03.05 | Isporuka i montaža neizolovanog gvozdenog pocinkovanog užeta preseka 95 mm2 za vezivanje metalnih konstrukcija za poseban uzemljivač. Uže se ukopava u zemlju na dubini 0,6 m. Obračun i plaćanje vrši se po jednom užetu za uzemljenje, za razne dužine:
| a. po komadu | kom | pauš.
| b. po dužnom metru užeta | m' | pauš.
| c. po dužnom metru iskopanog i zatrpanog rova | m' | pauš.
12.1.5.03.06 | Uzemljenje nosećih konstrukcija KM ili drugih metalnih konstrukcija na šinu koloseka. | kom. | pauš.
UKUPNO POVRATNI VOD I UZEMLJENJE: |  |  |  | 0
12.1.5.04.00 | OSTALI RADOVI
12.1.5.04.01 | Pregled i ispitivanje izvršenih radova i puštanje KM pod napon. | paušalno (1% )
12.1.5.04.02 | Izrada tehničke dokumentacije , licitacije, nadzor građenja, takse i dozvole. | paušalno (10% )
UKUPNO OSTALI RADOVI: |  |  |  | 0
ZBIRNA REKAPITULACIJA STANICA BAČKI VINOGRADI
12.1.5.01.00 | GRAĐEVINSKI RADOVI |  |  | 0
12.1.5.02.00 | ELEKTROMONTAŽNI RADOVI (isporuka i montaža) |  |  | 0
12.1.5.03.00 | POVRATNI VOD I UZEMLJENJE (isporuka i ugradnja) |  |  | 0
12.1.5.04.00 | OSTALI RADOVI |  |  | 0
|  |  | UKUPNO : | 0
6. Otvorena pruga Bački Vinogradi - Horgoš
Br. | Opis radova | Jed. mere | Količina | Cena (RSD)
|  |  | A | AxB
12.1.6.01.00 | GRAĐEVINSKI RADOVI
12.1.6.01.01 | Izrada temelja stubova KM od livenog betona MB 20, sa ugradnjom 4 ankera M36X830 mm, prosečne zapremine 3,0 m3. | kom. | pauš.
12.1.6.01.02 | Izrada temelja sidra, prosečne zapremine 1,7 m3 sa ugradnjom petlje sidra. | kom. | pauš.
12.1.6.01.03 | Isporuka , postavljanje i označavanje stuba KM ili zaštitne kapije:
| - po težini | t | pauš.
| - po komadu | kom. | pauš.
12.1.6.01.04 | Isporuka i postavljanje signala za električnu vuču i saobraćajnih znakova. | kom. | pauš.
12.1.6.01.05 | Isporuka i ugradnja zaštitnih žičanih mreža. | m2 | pauš.
UKUPNO GRAĐEVINSKI RADOVI: |  |  |  | 0
12.1.6.02.00 | ELEKTROMONTAŽNI RADOVI (isporuka i montaža)
12.1.6.02.01 | Jednostruka konzola sa pričvrsnicima. | kom. | pauš.
12.1.6.02.02 | Dvostruka konzola sa pričvrsnicima. | kom. | pauš.
12.1.6.02.03 | Sidro sa pričvrsnikom. | kom. | pauš.
12.1.6.02.04 | Čvrsta tačka na stubovima KM. | kom. | pauš.
12.1.6.02.06 | Automatsko zatezanje voznog voda. | kom. | pauš.
12.1.6.02.07 | Vozni vod: Ri 100 + BzII 65mm2, sa vešaljkama i strujnim vezama. | km. | pauš.
12.1.6.02.08 | Izolator umetnut u vozni vod. | kom. | pauš.
UKUPNO ELEKTROMONTAŽNI RADOVI: |  |  |  | 0
12.1.6.03.00 | POVRATNI VOD I UZEMLJENJE (isporuka i ugradnja)
12.1.6.03.01 | Međušinski prevez od užeta Fe-Zn 95 mm2 | kom. | pauš.
12.1.6.03.02 | Isporuka i montaža neizolovanog gvozdenog pocinkovanog užeta preseka 95 mm2 za vezivanje metalnih konstrukcija za poseban uzemljivač. Uže se ukopava u zemlju na dubini 0,6 m. Obračun i plaćanje vrši se po jednom užetu za uzemljenje, za razne dužine:
| a. po komadu | kom | pauš.
| b. po dužnom metru užeta | m' | pauš.
| c. po dužnom metru iskopanog i zatrpanog rova | m' | pauš.
12.1.6.03.03 | Dvostruko uzemljenje metalnih konstrukcija nadvožnjaka, posebnim uzemljivačem i na šine preko iskrišta. | komplet | pauš.
12.1.6.03.04 | Uzemljenje nosećih konstrukcija KM ili drugih metalnih konstrukcija na šinu koloseka. | kom. | pauš.
UKUPNO POVRATNI VOD I UZEMLJENJE: |  |  |  | 0
12.1.6.04.00 | OSTALI RADOVI
12.1.6.012.1 | Pregled i ispitivanje izvršenih radova i puštanje KM pod napon. | paušalno (1% )
12.1.6.04.02 | Izrada tehničke dokumentacije , licitacije, nadzor građenja, takse i dozvole. | paušalno (10% )
UKUPNO OSTALI RADOVI: |  |  |  | 0
ZBIRNA REKAPITULACIJA OP BAČKI VINOGRADI - HORGOŠ
12.1.6.01.02 | GRAĐEVINSKI RADOVI |  |  | 0
12.1.6.02.00 | ELEKTROMONTAŽNI RADOVI (isporuka i montaža) |  |  | 0
12.1.6.03.00 | POVRATNI VOD I UZEMLJENJE (isporuka i ugradnja) |  |  | 0
12.1.6.04.00 | OSTALI RADOVI |  |  | 0
|  |  | UKUPNO : | 0
7. Stanica Horgoš
Br. | Opis radova | Jed. mere | Količina | Cena (RSD)
|  |  | A | AxB
12.1.7.01.00 | GRAĐEVINSKI RADOVI
12.1.7.01.01 | Izrada temelja stubova KM od livenog betona MB 20, sa ugradnjom 4 ankera M36X830 mm, prosečne zapremine 3,0 m3. | kom. | pauš.
12.1.7.01.02 | Izrada temelja sidra, prosečne zapremine 1,7 m3 sa ugradnjom petlje sidra. | kom. | pauš.
12.1.7.01.03 | Izrada temelja krutog portala prosečne zapremine 5,0 m3. | kom. | pauš.
12.1.7.01.04 | Isporuka , postavljanje i označavanje stuba KM ili zaštitne kapije:
| - po težini | t | pauš.
| - po komadu | kom. | pauš.
12.1.7.01.05 | Isporuka i postavljanje krutih portala i specijalnih nosećih konstrukcija:
| - po težini | t | pauš.
| - po komadu | kom. | pauš.
12.1.7.01.06 | Isporuka i postavljanje signala za električnu vuču i saobraćajnih znakova. | kom. | pauš.
UKUPNO GRAĐEVINSKI RADOVI: |  |  |  | 0
12.1.7.02.00 | ELEKTROMONTAŽNI RADOVI (isporuka i montaža)
12.1.7.02.01 | Jednostruka konzola sa pričvrsnicima. | kom. | pauš.
12.1.7.02.02 | Dvostruka konzola sa pričvrsnicima. | kom. | pauš.
12.1.7.02.03 | Sidro sa pričvrsnikom. | kom. | pauš.
12.1.7.02.04 | Čvrsta tačka na portalu | kom. | pauš.
12.1.7.02.05 | Čvrsta tačka na stubovima KM. | kom. | pauš.
12.1.7.02.06 | Čvrsto zatezanje voznog voda. | kom. | pauš.
12.1.7.02.07 | Automatsko zatezanje voznog voda. | kom. | pauš.
12.1.7.02.08 | Zatezanje obilaznog voda. | kom. | pauš.
12.1.7.02.09 | Nošenje obilaznog voda. | kom. | pauš.
12.1.7.02.10 | Nosač opreme sa pričvrsnikom. | kom. | pauš.
12.1.7.02.11 | Nosač obilaznog voda sa pričvrsnikom. | kom. | pauš.
12.1.7.02.12 | Vozni vod: Ri 100 + BzII 65mm2, sa vešaljkama i strujnim vezama. | km. | pauš.
12.1.7.02.13 | Obilazni vod od užeta Cu 150mm2. | km. | pauš.
12.1.7.02.14 | Izolator umetnut u vozni vod. | kom. | pauš.
12.1.7.02.15 | Izolator umetnut u obilazni vod. | kom. | pauš.
12.1.7.02.16 | Sekcioni izolator. | kom. | pauš.
12.1.7.02.17 | Rastavljač sa ručnim pogonom, polužjem i pričvrsnicima. | kom. | pauš.
12.1.7.02.18 | Priključne veze od užeta Cu 150mm2 sa potpornim izolatorima, pričvrsnicima i priključnim stezaljkama. | m' | pauš.
UKUPNO ELEKTROMONTAŽNI RADOVI: |  |  |  | 0
12.1.7.03.00 | POVRATNI VOD I UZEMLJENJE (isporuka i ugradnja)
12.1.7.03.01 | Šinski prespoji od užeta Cu 35 mm2. | kom. | pauš.
12.1.7.03.02 | Međušinski prevez od užeta Fe-Zn 95 mm2 | kom. | pauš.
12.1.7.03.03 | Međukolosečni prevez od užeta Fe-Zn 95 mm2: |  | pauš.
| - po dužnom metru | m' | pauš.
| - po komadu | kom | pauš.
12.1.7.03.04 | Isporuka i montaža neizolovanog gvozdenog pocinkovanog užeta preseka 95 mm2 za vezivanje metalnih konstrukcija za poseban uzemljivač. Uže se ukopava u zemlju na dubini 0,6 m. Obračun i plaćanje vrši se po jednom užetu za uzemljenje, za razne dužine:
| a. po komadu | kom | pauš.
| b. po dužnom metru užeta | m' | pauš.
| c. po dužnom metru iskopanog i zatrpanog rova | m' | pauš.
12.1.7.03.05 | Uzemljenje nosećih konstrukcija KM ili drugih metalnih konstrukcija na šinu koloseka. | kom. | pauš.
UKUPNO POVRATNI VOD I UZEMLJENJE: |  |  |  | 0
12.1.7.04.00 | OSTALI RADOVI
12.1.7.04.01 | Pregled i ispitivanje izvršenih radova i puštanje KM pod napon. | paušalno (1% )
12.1.7.04.02 | Izrada tehničke dokumentacije , licitacije, nadzor građenja, takse i dozvole. | paušalno (10% )
UKUPNO OSTALI RADOVI: |  |  |  | 0
ZBIRNA REKAPITULACIJA STANICA HORGOŠ
12.1.7.01.00 | GRAĐEVINSKI RADOVI |  |  | 0
12.1.7.02.00 | ELEKTROMONTAŽNI RADOVI (isporuka i montaža) |  |  | 0
12.1.7.03.00 | POVRATNI VOD I UZEMLJENJE (isporuka i ugradnja) |  |  | 0
12.1.7.04.00 | OSTALI RADOVI |  |  | 0
|  |  | UKUPNO (din): | 0
8. Otvorena pruga Horgoš - Granica
Br. | Opis radova | Jed. mere | Količina | Cena (RSD)
|  |  | A | AxB
12.1.8.01.00 | GRAĐEVINSKI RADOVI
12.1.8.01.01 | Izrada temelja stubova KM od livenog betona MB 20, sa ugradnjom 4 ankera M36X830 mm, prosečne zapremine 3,0 m3. | kom. | pauš.
12.1.8.01.02 | Izrada temelja sidra, prosečne zapremine 1,7 m3 sa ugradnjom petlje sidra. | kom. | pauš.
12.1.8.01.03 | Isporuka , postavljanje i označavanje stuba KM ili zaštitne kapije:
| - po težini | t | pauš.
| - po komadu | kom. | pauš.
12.1.8.01.04 | Isporuka i postavljanje signala za električnu vuču i saobraćajnih znakova. | kom. | pauš.
UKUPNO GRAĐEVINSKI RADOVI: |  |  |  | 0
12.1.8.02.00 | ELEKTROMONTAŽNI RADOVI (isporuka i montaža)
12.1.8.02.01 | Jednostruka konzola sa pričvrsnicima. | kom. | pauš.
12.1.8.02.02 | Dvostruka konzola sa pričvrsnicima. | kom. | pauš.
12.1.8.02.03 | Sidro sa pričvrsnikom. | kom. | pauš.
12.1.8.02.04 | Čvrsta tačka na stubovima KM. | kom. | pauš.
12.1.8.02.05 | Čvrsto zatezanje voznog voda. | kom. | pauš.
12.1.8.02.05 | Zatezanje obilaznog voda. | kom. | pauš.
12.1.8.02.06 | Automatsko zatezanje voznog voda. | kom. | pauš.
12.1.8.02.07 | Vozni vod: Ri 100 + BzII 65mm2, sa vešaljkama i strujnim vezama. | km. | pauš.
12.1.8.02.08 | Izolator umetnut u vozni vod. | kom. | pauš.
12.1.8.02.09 | Kompletan sklop neutralne sekcije na konzoli. | kom. | pauš.
UKUPNO ELEKTROMONTAŽNI RADOVI: |  |  |  | 0
12.1.8.03.00 | POVRATNI VOD I UZEMLJENJE (isporuka i ugradnja)
12.1.8.03.01 | Međušinski prevez od užeta Fe-Zn 95 mm2 | kom. | pauš.
12.1.8.03.02 | Isporuka i montaža neizolovanog gvozdenog pocinkovanog užeta preseka 95 mm2 za vezivanje metalnih konstrukcija za poseban uzemljivač. Uže se ukopava u zemlju na dubini 0,6 m. Obračun i plaćanje vrši se po jednom užetu za uzemljenje, za razne dužine:
| a. po komadu | kom | pauš.
| b. po dužnom metru užeta | m' | pauš.
| c. po dužnom metru iskopanog i zatrpanog rova | m' | pauš.
12.1.8.03.03 | Uzemljenje nosećih konstrukcija KM na šinu koloseka. | kom. | pauš.
UKUPNO POVRATNI VOD I UZEMLJENJE: |  |  |  | 0
12.1.8.04.00 | OSTALI RADOVI
12.1.8.04.01 | Pregled i ispitivanje izvršenih radova i puštanje KM pod napon. | paušalno (1% )
12.1.8.04.02 | Izrada tehničke dokumentacije , licitacije, nadzor građenja, takse i dozvole. | paušalno (10% )
UKUPNO OSTALI RADOVI: |  |  |  | 0
ZBIRNA REKAPITULACIJA OP HORGOŠ - GRANICA
12.1.8.01.00 | GRAĐEVINSKI RADOVI |  |  | 0
12.1.8.02.00 | ELEKTROMONTAŽNI RADOVI (isporuka i montaža) |  |  | 0
12.1.8.03.00 | POVRATNI VOD I UZEMLJENJE (isporuka i ugradnja) |  |  | 0
12.1.8.04.00 | OSTALI RADOVI |  |  | 0
|  |  | UKUPNO (din): | 0

## REK
3.4. ZBIRNA REKAPITULACIJA PREDRAČUNA KONTAKTNE MREŽE KNJIGA 12 SVESKA 1
1. | Stanica Subotica
2. | Otvorena pruga Subotica - Palić
3. | Stanica Palić
4. | Otvorena pruga Palić - Bački Vinogradi
5. | Stanica Bački Vinogradi
6. | Otvorena pruga Bački Vinogradi - Horgoš
7. | Stanica Horgoš
8. | Otvorena pruga Horgoš - Granica
UKUPNO (dinara):